## Мои данные
УТВЕРЖДАЮ | [6 empty] | СОГЛАСОВАНО
_________________ // | [6 empty] | _________________ //
"___" ____________ 20___ г. | [6 empty] | "___" _____________ 20___ г.
Стройка:МКУ СП "ЦОДОО" по Калининскому району г. Челябинска, 2019 г.
Объект:МБОУ "СОШ № 54 г. Челябинска", ул. Кудрявцева, 18.
ЛОКАЛЬНАЯ СМЕТА
(локальный сметный расчет)
на текущий ремонт заполнения оконных проемов блоками из ПВХ.
Основание:
[6 empty] | базисная цена |  |  | текущая цена
|  |  | Сметная стоимость: |  |  | 70,982 тыс.руб. |  |  | 248.8572 |  | тыс. руб.
|  |  | в т.ч. оборудование |  |  | 0 |  | тыс. руб. | 0 |  | тыс. руб.
|  |  | монтажных работ |  |  | 0 |  | тыс. руб. | 0 |  | тыс. руб.
|  |  | Hормативная трудоемкость: |  |  | 0.17569 |  | тыс.чел.ч | 0.17569 |  | тыс.чел.ч | 174.74 | 174.74 | 1929 | 1868 | 1045
|  |  | Сметная заработная плата: |  |  | 1.929 |  | тыс. руб. | 25.207 |  | тыс. руб. | 0.95 | 0.95 | 25207 | 20715 | 10890
Составлена в базисных ценах на 01.2000 г. и текущих ценах на |  |  | 1 кв. 2019 г.
№ пп | Код норматива, Наименование, Единица измерения | Объем | Базисная стоимость за единицу |  |  | Базисная стоимость всего |  |  | Текущая стоимость всего
|  |  | Всего | Осн. З/п | Эксп. | Всего | Осн. З/п | Эксп. | Всего | Осн. З/п | Эксп.
|  |  |  | Материал | В т.ч. з/п |  | Материал | В т.ч. з/п |  | Материал | В т.ч. з/п
1 | 2 | 3 | 4 | 5 | 6 | 7 | 8 | 9 | 10 | 11 | 12
Раздел 1. Коридор 1 этаж - 3 окна (размер 1460*2340мм) ; каб № 103(гардероб) 3 окна (размер 1860*2340мм) ; 2 окна - цоколь, каб. 004,007 (размер 1500*1340мм).
1 | ТЕРр56-2-2 Снятие оконных переплетов: остекленных 100 м2 оконных переплетов | 0,273264 (1,46*2,34*3+1,86*2,34*3+1,5*1,34*2)/100 | 498.93 | 467.56 | 31,37 _____ 15,19 | 136 | 128 | 8 _____ 4 | 1711 | 1669 | 42 _____ 54
| Накладные расходы от ФОТ(1723 руб.) | 70%=82%*0.85 |  |  |  | 108 |  |  | 1206
| Сметная прибыль от ФОТ(1723 руб.) | 50%=62%*0.8 |  |  |  | 82 |  |  | 862
| Всего с НР и СП |  |  |  |  | 326 |  |  | 3779
2 | ТЕРр56-3-2 Снятие подоконных досок: деревянных в каменных зданиях 100 м2 | 0,0528 (1,5*0,4*3+1,9*0,4*3+1,5*0,4*2)/100 | 963 | 963 |  | 51 | 51 |  | 664 | 664
| Накладные расходы от ФОТ(664 руб.) | 70%=82%*0.85 |  |  |  | 42 |  |  | 465
| Сметная прибыль от ФОТ(664 руб.) | 50%=62%*0.8 |  |  |  | 32 |  |  | 332
| Всего с НР и СП |  |  |  |  | 125 |  |  | 1461
3 | ТЕРр56-1-1 Демонтаж оконных коробок: в каменных стенах с отбивкой штукатурки в откосах 100 коробок | 0,08 8/100 | 1448.54 | 1329.78 | 118,76 _____ 29,07 | 116 | 106 | 10 _____ 2 | 1449 | 1390 | 59 _____ 30
| Накладные расходы от ФОТ(1420 руб.) | 70%=82%*0.85 |  |  |  | 89 |  |  | 994
| Сметная прибыль от ФОТ(1420 руб.) | 50%=62%*0.8 |  |  |  | 67 |  |  | 710
| Всего с НР и СП |  |  |  |  | 272 |  |  | 3153
4 | ТЕР10-01-034-08 Установка в жилых и общественных зданиях оконных блоков из ПВХ профилей: поворотных (откидных, поворотно-откидных) с площадью проема более 2 м2 трехстворчатых, в том числе при наличии створок глухого остекления (ОЗП=1,15; ЭМ=1,25 к расх.; ЗПМ=1,25; ТЗ=1,15; ТЗМ=1,25) 100 м2 проемов | 0,102492 1,46*2,34*3/100 | 12199.97 | 1895,45 _____ 9711,77 | 592,75 _____ 13,48 | 1250 | 194 _____ 995 | 61 _____ 1 | 7202 | 2537 _____ 4322 | 343 _____ 18
| Накладные расходы от ФОТ(2555 руб.) | 90%=118%*(0.9*0.85) |  |  |  | 207 |  |  | 2300
| Сметная прибыль от ФОТ(2555 руб.) | 43%=63%*(0.85*0.8) |  |  |  | 105 |  |  | 1099
| Всего с НР и СП |  |  |  |  | 1562 |  |  | 10601
5 | ТССЦ-203-1075 Блок оконный пластиковый трехстворчатый, с поворотно-откидной створкой, двухкамерным стеклопакетом (32 мм), площадью до 2 м2 м2 | 10.25 | 1327.09 | _____ 1327,09 |  | 13603 | _____ 13603 |  | 27531 | _____ 27531
6 | ТЕР10-01-034-08 Установка в жилых и общественных зданиях оконных блоков из ПВХ профилей: поворотных (откидных, поворотно-откидных) с площадью проема более 2 м2 трехстворчатых, в том числе при наличии створок глухого остекления (ОЗП=1,15; ЭМ=1,25 к расх.; ЗПМ=1,25; ТЗ=1,15; ТЗМ=1,25) 100 м2 проемов | 0,130572 1,86*2,34*3/100 | 12199.97 | 1895,45 _____ 9711,77 | 592,75 _____ 13,48 | 1593 | 247 _____ 1269 | 77 _____ 2 | 9175 | 3233 _____ 5505 | 437 _____ 23
| Накладные расходы от ФОТ(3256 руб.) | 90%=118%*(0.9*0.85) |  |  |  | 264 |  |  | 2930
| Сметная прибыль от ФОТ(3256 руб.) | 43%=63%*(0.85*0.8) |  |  |  | 134 |  |  | 1400
| Всего с НР и СП |  |  |  |  | 1991 |  |  | 13505
7 | ТССЦ-203-1040 Блок оконный пластиковый трехстворчатый, с поворотной и поворотно-откидной створкой, двухкамерным стеклопакетом (32 мм), площадью более 3,5 м2 м2 | 13.06 | 1306.28 | _____ 1306,28 |  | 17060 | _____ 17060 |  | 41499 | _____ 41499
8 | ТЕР10-01-034-06 Установка в жилых и общественных зданиях оконных блоков из ПВХ профилей: поворотных (откидных, поворотно-откидных) с площадью проема более 2 м2 двухстворчатых (ОЗП=1,15; ЭМ=1,25 к расх.; ЗПМ=1,25; ТЗ=1,15; ТЗМ=1,25) 100 м2 проемов | 0,0402 1,5*1,34*2/100 | 11852.83 | 1851,74 _____ 9414,16 | 586,93 _____ 13,48 | 476 | 74 _____ 378 | 24 _____ 1 | 2748 | 972 _____ 1642 | 134 _____ 7
| Накладные расходы от ФОТ(979 руб.) | 90%=118%*(0.9*0.85) |  |  |  | 80 |  |  | 881
| Сметная прибыль от ФОТ(979 руб.) | 43%=63%*(0.85*0.8) |  |  |  | 41 |  |  | 421
| Всего с НР и СП |  |  |  |  | 597 |  |  | 4050
9 | ТССЦ-203-0999 Блок оконный пластиковый двустворчатый, с глухой и поворотно-откидной створкой, двухкамерным стеклопакетом (32 мм), площадью до 2,5 м2 м2 | 4.02 | 1327.01 | _____ 1327,01 |  | 5335 | _____ 5335 |  | 11686 | _____ 11686
10 | ТЕР10-01-035-01 Установка подоконных досок из ПВХ: в каменных стенах толщиной до 0,51 м (ОЗП=1,15; ЭМ=1,25 к расх.; ЗПМ=1,25; ТЗ=1,15; ТЗМ=1,25) 100 п.м | 0,1548 (1,56*3+2*3+1,6*3)/100 | 4326.3 | 262,69 _____ 4042,57 | 21,04 _____ 0,81 | 670 | 41 _____ 626 | 3 | 3115 | 531 _____ 2565 | 19 _____ 2
| Накладные расходы от ФОТ(533 руб.) | 90%=118%*(0.9*0.85) |  |  |  | 43 |  |  | 480
| Сметная прибыль от ФОТ(533 руб.) | 43%=63%*(0.85*0.8) |  |  |  | 22 |  |  | 229
| Всего с НР и СП |  |  |  |  | 735 |  |  | 3824
11 | ТССЦ-101-2908 Доски подоконные ПВХ, шириной 400 мм м | 15.48 | 256 | _____ 256 |  | 3963 | _____ 3963 |  | 3694 | _____ 3694
12 | ТЕР15-01-050-04 Облицовка оконных и дверных откосов декоративным бумажно-слоистым пластиком или листами из синтетических материалов на клее (ОЗП=1,15; ЭМ=1,25 к расх.; ЗПМ=1,25; ТЗ=1,15; ТЗМ=1,25) 100 м2 облицовки | 0,17168 (6,14*3+6,54*3+4,18*2)*0,37/100 | 2860.69 | 2222,63 _____ 569,86 | 68,2 _____ 1,64 | 491 | 382 _____ 97 | 12 | 5301 | 4984 _____ 247 | 70 _____ 4
| Накладные расходы от ФОТ(4988 руб.) | 80%=105%*(0.9*0.85) |  |  |  | 363 |  |  | 3990
| Сметная прибыль от ФОТ(4988 руб.) | 37%=55%*(0.85*0.8) |  |  |  | 180 |  |  | 1846
| Всего с НР и СП |  |  |  |  | 1034 |  |  | 11137
13 | ТССЦ-101-3433 Панели декоративные пластиковые «Кронапласт», размером 2700х370х8 мм м2 | 18.03 | 66.63 | _____ 66,63 |  | 1201 | _____ 1201 |  | 2321 | _____ 2321
14 | ТЕР10-01-060-01 Установка и крепление наличников (ОЗП=1,15; ЭМ=1,25 к расх.; ЗПМ=1,25; ТЗ=1,15; ТЗМ=1,25) 100 м коробок блоков | 0,464 (18,42+19,62+8,36)/100 | 104.58 | 92,9 _____ 6,52 | 5.16 | 49 | 43 _____ 4 | 2 | 595 | 563 _____ 18 | 14
| Накладные расходы от ФОТ(563 руб.) | 90%=118%*(0.9*0.85) |  |  |  | 46 |  |  | 507
| Сметная прибыль от ФОТ(563 руб.) | 43%=63%*(0.85*0.8) |  |  |  | 23 |  |  | 242
| Всего с НР и СП |  |  |  |  | 118 |  |  | 1344
15 | ТССЦ-101-3013 Наличники из ПВХ, шириной 100 мм м | 51.97 | 31.72 | _____ 31,72 |  | 1648 | _____ 1648 |  | 2540 | _____ 2540
16 | ТЕР10-01-036-01 Установка уголков ПВХ на клее (ОЗП=1,15; ЭМ=1,25 к расх.; ЗПМ=1,25; ТЗ=1,15; ТЗМ=1,25) 100 п. м | 0,464 46,4/100 | 330.9 | 83,06 _____ 247,84 |  | 154 | 39 _____ 115 |  | 864 | 503 _____ 361
| Накладные расходы от ФОТ(503 руб.) | 90%=118%*(0.9*0.85) |  |  |  | 41 |  |  | 453
| Сметная прибыль от ФОТ(503 руб.) | 43%=63%*(0.85*0.8) |  |  |  | 21 |  |  | 216
| Всего с НР и СП |  |  |  |  | 216 |  |  | 1533
17 | ТССЦ-101-5958 Уголок ПВХ, размером 25х25 мм п.м | -46.4 | 2.2 | _____ 2,2 |  | -102 | _____ -102 |  | -293 | _____ -293
18 | ТССЦ-101-5962 Уголок ПВХ, размером 50х50 мм п.м | 46.4 | 7.46 | _____ 7,46 |  | 346 | _____ 346 |  | 710 | _____ 710
19 | ТЕРр58-20-1 Смена обделок из листовой стали (поясков, сандриков, отливов, карнизов) шириной: до 0,4 м 100 м | 0,1446 (1,46*3+1,86*3+1,5*3)/100 | 2720.45 | 446,4 _____ 2267,22 | 6,83 _____ 1,31 | 393 | 65 _____ 327 | 1 | 2348 | 843 _____ 1499 | 6 _____ 2
| Накладные расходы от ФОТ(845 руб.) | 71%=83%*0.85 |  |  |  | 54 |  |  | 600
| Сметная прибыль от ФОТ(845 руб.) | 52%=65%*0.8 |  |  |  | 42 |  |  | 439
| Всего с НР и СП |  |  |  |  | 489 |  |  | 3387
20 | ТССЦпг-01-01-01-041 Погрузочные работы при автомобильных перевозках: мусора строительного с погрузкой вручную 1 т груза | 2.0046 | 44.21 |  | 44.21 | 89 |  | 89 | 800 |  | 800
| Всего с НР и СП |  |  |  |  | 89 |  |  | 800
21 | ТССЦпг-03-21-01-039 Перевозка грузов автомобилями-самосвалами грузоподъемностью 10 т, работающих вне карьера, на расстояние: до 39 км I класс груза 1 т груза | 2.0046 | 28.42 |  | 28.42 | 57 |  | 57 | 268 |  | 268
| Всего с НР и СП |  |  |  |  | 57 |  |  | 268
Итого по разделу 1 Коридор 1 этаж - 3 окна (размер 1460*2340мм) ; каб № 103(гардероб) 3 окна (размер 1860*2340мм) ; 2 окна - цоколь, каб. 004,007 (размер 1500*1340мм). | [5 empty] | 50665 |  |  | 148529
Раздел 2. Новый Раздел 4 этаж - корридор -2 окна (размер 1460*2340мм) ; 1 окно- каб. 202, (размер 1860*2340мм)
22 | ТЕРр56-2-2 Снятие оконных переплетов: остекленных 100 м2 оконных переплетов | 0,111852 (1,46*2,34*2+1,86*2,34*1)/100 | 498.93 | 467.56 | 31,37 _____ 15,19 | 56 | 52 | 4 _____ 2 | 700 | 683 | 17 _____ 22
| Накладные расходы от ФОТ(705 руб.) | 70%=82%*0.85 |  |  |  | 44 |  |  | 494
| Сметная прибыль от ФОТ(705 руб.) | 50%=62%*0.8 |  |  |  | 33 |  |  | 353
| Всего с НР и СП |  |  |  |  | 133 |  |  | 1547
23 | ТЕРр56-3-2 Снятие подоконных досок: деревянных в каменных зданиях 100 м2 | 0,01912 (1,46*0,4*2+1,86*0,4*1)/100 | 963 | 963 |  | 18 | 18 |  | 240 | 240
| Накладные расходы от ФОТ(240 руб.) | 70%=82%*0.85 |  |  |  | 15 |  |  | 168
| Сметная прибыль от ФОТ(240 руб.) | 50%=62%*0.8 |  |  |  | 11 |  |  | 120
| Всего с НР и СП |  |  |  |  | 44 |  |  | 528
24 | ТЕРр56-1-1 Демонтаж оконных коробок: в каменных стенах с отбивкой штукатурки в откосах 100 коробок | 0,03 3/100 | 1448.54 | 1329.78 | 118,76 _____ 29,07 | 43 | 40 | 3 _____ 1 | 543 | 521 | 22 _____ 11
| Накладные расходы от ФОТ(532 руб.) | 70%=82%*0.85 |  |  |  | 34 |  |  | 372
| Сметная прибыль от ФОТ(532 руб.) | 50%=62%*0.8 |  |  |  | 25 |  |  | 266
| Всего с НР и СП |  |  |  |  | 102 |  |  | 1181
25 | ТЕР10-01-034-08 Установка в жилых и общественных зданиях оконных блоков из ПВХ профилей: поворотных (откидных, поворотно-откидных) с площадью проема более 2 м2 трехстворчатых, в том числе при наличии створок глухого остекления (ОЗП=1,15; ЭМ=1,25 к расх.; ЗПМ=1,25; ТЗ=1,15; ТЗМ=1,25) 100 м2 проемов | 0,068328 1,46*2,34*2/100 | 12199.97 | 1895,45 _____ 9711,77 | 592,75 _____ 13,48 | 834 | 130 _____ 663 | 41 _____ 1 | 4801 | 1692 _____ 2880 | 229 _____ 12
| Накладные расходы от ФОТ(1704 руб.) | 90%=118%*(0.9*0.85) |  |  |  | 139 |  |  | 1534
| Сметная прибыль от ФОТ(1704 руб.) | 43%=63%*(0.85*0.8) |  |  |  | 71 |  |  | 733
| Всего с НР и СП |  |  |  |  | 1044 |  |  | 7068
26 | ТССЦ-203-1075 Блок оконный пластиковый трехстворчатый, с поворотно-откидной створкой, двухкамерным стеклопакетом (32 мм), площадью до 2 м2 м2 | 6.833 | 1327.09 | _____ 1327,09 |  | 9068 | _____ 9068 |  | 18353 | _____ 18353
27 | ТЕР10-01-034-08 Установка в жилых и общественных зданиях оконных блоков из ПВХ профилей: поворотных (откидных, поворотно-откидных) с площадью проема более 2 м2 трехстворчатых, в том числе при наличии створок глухого остекления (ОЗП=1,15; ЭМ=1,25 к расх.; ЗПМ=1,25; ТЗ=1,15; ТЗМ=1,25) 100 м2 проемов | 0,043524 (1,86*2,34*1)/100 | 12199.97 | 1895,45 _____ 9711,77 | 592,75 _____ 13,48 | 531 | 82 _____ 423 | 26 _____ 1 | 3058 | 1078 _____ 1834 | 146 _____ 8
| Накладные расходы от ФОТ(1086 руб.) | 90%=118%*(0.9*0.85) |  |  |  | 88 |  |  | 977
| Сметная прибыль от ФОТ(1086 руб.) | 43%=63%*(0.85*0.8) |  |  |  | 45 |  |  | 467
| Всего с НР и СП |  |  |  |  | 664 |  |  | 4502
28 | ТССЦ-203-1040 Блок оконный пластиковый трехстворчатый, с поворотной и поворотно-откидной створкой, двухкамерным стеклопакетом (32 мм), площадью более 3,5 м2 м2 | 4.352 | 1306.28 | _____ 1306,28 |  | 5685 | _____ 5685 |  | 13829 | _____ 13829
29 | ТЕР10-01-035-01 Установка подоконных досок из ПВХ: в каменных стенах толщиной до 0,51 м (ОЗП=1,15; ЭМ=1,25 к расх.; ЗПМ=1,25; ТЗ=1,15; ТЗМ=1,25) 100 п.м | 0,0512 (1,56*2+2)/100 | 4326.3 | 262,69 _____ 4042,57 | 21,04 _____ 0,81 | 222 | 13 _____ 208 | 1 | 1030 | 176 _____ 848 | 6 _____ 1
| Накладные расходы от ФОТ(177 руб.) | 90%=118%*(0.9*0.85) |  |  |  | 14 |  |  | 159
| Сметная прибыль от ФОТ(177 руб.) | 43%=63%*(0.85*0.8) |  |  |  | 7 |  |  | 76
| Всего с НР и СП |  |  |  |  | 243 |  |  | 1265
30 | ТССЦ-101-2908 Доски подоконные ПВХ, шириной 400 мм м | 5.12 | 256 | _____ 256 |  | 1311 | _____ 1311 |  | 1222 | _____ 1222
31 | ТЕР15-01-050-04 Облицовка оконных и дверных откосов декоративным бумажно-слоистым пластиком или листами из синтетических материалов на клее (ОЗП=1,15; ЭМ=1,25 к расх.; ЗПМ=1,25; ТЗ=1,15; ТЗМ=1,25) 100 м2 облицовки | 0,069634 (12,28+6,54)*0,37/100 | 2860.69 | 2222,63 _____ 569,86 | 68,2 _____ 1,64 | 199 | 155 _____ 39 | 5 | 2150 | 2021 _____ 101 | 28 _____ 1
| Накладные расходы от ФОТ(2022 руб.) | 80%=105%*(0.9*0.85) |  |  |  | 147 |  |  | 1618
| Сметная прибыль от ФОТ(2022 руб.) | 37%=55%*(0.85*0.8) |  |  |  | 73 |  |  | 748
| Всего с НР и СП |  |  |  |  | 419 |  |  | 4516
32 | ТССЦ-101-3433 Панели декоративные пластиковые «Кронапласт», размером 2700х370х8 мм м2 | 7.312 | 66.63 | _____ 66,63 |  | 487 | _____ 487 |  | 941 | _____ 941
33 | ТЕР10-01-060-01 Установка и крепление наличников (ОЗП=1,15; ЭМ=1,25 к расх.; ЗПМ=1,25; ТЗ=1,15; ТЗМ=1,25) 100 м коробок блоков | 0,1882 18,82/100 | 104.58 | 92,9 _____ 6,52 | 5.16 | 20 | 17 _____ 2 | 1 | 241 | 228 _____ 7 | 6
| Накладные расходы от ФОТ(228 руб.) | 90%=118%*(0.9*0.85) |  |  |  | 18 |  |  | 205
| Сметная прибыль от ФОТ(228 руб.) | 43%=63%*(0.85*0.8) |  |  |  | 9 |  |  | 98
| Всего с НР и СП |  |  |  |  | 47 |  |  | 544
34 | ТССЦ-101-3013 Наличники из ПВХ, шириной 100 мм м | 21.08 | 31.72 | _____ 31,72 |  | 669 | _____ 669 |  | 1030 | _____ 1030
35 | ТЕР10-01-036-01 Установка уголков ПВХ на клее (ОЗП=1,15; ЭМ=1,25 к расх.; ЗПМ=1,25; ТЗ=1,15; ТЗМ=1,25) 100 п. м | 0,1882 18,82/100 | 330.9 | 83,06 _____ 247,84 |  | 62 | 16 _____ 46 |  | 350 | 204 _____ 146
| Накладные расходы от ФОТ(204 руб.) | 90%=118%*(0.9*0.85) |  |  |  | 17 |  |  | 184
| Сметная прибыль от ФОТ(204 руб.) | 43%=63%*(0.85*0.8) |  |  |  | 9 |  |  | 88
| Всего с НР и СП |  |  |  |  | 88 |  |  | 622
36 | ТССЦ-101-5958 Уголок ПВХ, размером 25х25 мм п.м | -18.82 | 2.2 | _____ 2,2 |  | -41 | _____ -41 |  | -119 | _____ -119
37 | ТССЦ-101-5962 Уголок ПВХ, размером 50х50 мм п.м | 18.82 | 7.46 | _____ 7,46 |  | 140 | _____ 140 |  | 288 | _____ 288
38 | ТЕРр58-20-1 Смена обделок из листовой стали (поясков, сандриков, отливов, карнизов) шириной: до 0,4 м 100 м | 0,0478 (1,46*2+1,86)/100 | 2720.45 | 446,4 _____ 2267,22 | 6,83 _____ 1,31 | 130 | 21 _____ 109 |  | 776 | 279 _____ 495 | 2 _____ 1
| Накладные расходы от ФОТ(280 руб.) | 71%=83%*0.85 |  |  |  | 17 |  |  | 199
| Сметная прибыль от ФОТ(280 руб.) | 52%=65%*0.8 |  |  |  | 14 |  |  | 146
| Всего с НР и СП |  |  |  |  | 161 |  |  | 1121
39 | ТССЦпг-01-01-01-041 Погрузочные работы при автомобильных перевозках: мусора строительного с погрузкой вручную 1 т груза | 0.7799 | 44.21 |  | 44.21 | 34 |  | 34 | 311 |  | 311
| Всего с НР и СП |  |  |  |  | 34 |  |  | 311
40 | ТССЦпг-03-21-01-039 Перевозка грузов автомобилями-самосвалами грузоподъемностью 10 т, работающих вне карьера, на расстояние: до 39 км I класс груза 1 т груза | 0.7799 | 28.42 |  | 28.42 | 22 |  | 22 | 104 |  | 104
| Всего с НР и СП |  |  |  |  | 22 |  |  | 104
Итого по разделу 2 Новый Раздел 4 этаж - корридор -2 окна (размер 1460*2340мм) ; 1 окно- каб. 202, (размер 1860*2340мм) | [5 empty] | 20320 |  |  | 58853
Итого прямые затраты по смете | [5 empty] | 68069 | 1914 _____ 65674 | 481 _____ 15 | 175776 | 25011 _____ 147702 | 3063 _____ 196
В том числе (справочно):
фонд оплаты труда (ФОТ) | [5 empty] | 1929 |  |  | 25207
материалы | [5 empty] | 65674 |  |  | 147702
эксплуатация машин и механизмов | [5 empty] | 481 |  |  | 3063
Накладные расходы | [5 empty] | 1868 |  |  | 20715
Сметная прибыль | [5 empty] | 1045 |  |  | 10890
ВСЕГО по смете
Проемы (ремонтно-строительные) | [5 empty] | 1001 |  |  | 11648
Деревянные конструкции | [5 empty] | 65989 |  |  | 170827
Отделочные работы | [5 empty] | 3140 |  |  | 18915
Крыши, кровли (ремонтно-строительные) | [5 empty] | 650 |  |  | 4508
Погрузо-разгрузочные работы | [5 empty] | 123 |  |  | 1111
Перевозка грузов автотранспортом | [5 empty] | 79 |  |  | 372
Итого | [5 empty] | 70982 |  |  | 207381
НДС 20% | [8 empty] | 41476.2
ВСЕГО по смете | [5 empty] | 70982 |  |  | 248857.2
| % НР |  |  |  |  | 97 |  |  | 82
| % СП |  |  |  |  | 54 |  |  | 43
Составил: _________________ /Баютова О.Н./
Проверил: _________________ //
Note on A8: <Наименование стройки>
Note on A10: <Наименование объекта>
Note on A11: <Индекс/ЛН локальной сметы>
Note on A13: на <Наименование локальной сметы>
Note on A14: <Основание>
Note on J17: =<Итого по расчету>/1000
Note on J21: =<Итого ФОТ с индексами>/1000
Note on A29: <Номер позиции по смете>
Note on C29: <Количество всего (физ. объем) по позиции> <Формула расчета физ. объема> <Нормы НР 2001г. по позиции> <Нормы СП 2001г. по позиции>
Note on D29: <ПЗ по позиции на единицу в базисных ценах с учетом всех к-тов>
Note on E29: <ОЗП по позиции на единицу в базисных ценах с учетом всех к-тов> _____ <МАТ по позиции на единицу в базисных ценах с учетом всех к-тов>
Note on F29: <ЭММ по позиции на единицу в базисных ценах с учетом всех к-тов> _____ <ЗПМ по позиции на единицу в базисных ценах с учетом всех к-тов>
Note on G29: <ИТОГО ПЗ на физобъем по позиции в базисных ценах> <Сумма НР по позиции при расчете в базисных ценах> <Сумма СП по позиции при расчете в базисных ценах>
Note on H29: <ИТОГО ОЗП на физобъем по позиции в базисных ценах> _____ <ИТОГО МАТ на физобъем по позиции в базисных ценах>
Note on I29: <ИТОГО ЭММ на физобъем по позиции в базисных ценах> _____ <ИТОГО ЗПМ на физобъем по позиции в базисных ценах>
Note on J29: <ИТОГО ПЗ по позиции в текущих ценах> <Сумма НР по позиции при расчете в текущих ценах (ресурсный расчет)> <Сумма СП по позиции при расчете в текущих ценах (ресурсный расчет)>
Note on K29: <ИТОГО ОЗП по позиции в текущих ценах> _____ <ИТОГО МАТ по позиции в текущих ценах>
Note on U29: <ИТОГО ЭММ по позиции в текущих ценах> _____ <ИТОГО ЗПМ по позиции в текущих ценах>
Note on G17: =<Итого по расчету>/1000
Note on G21: =<Итого ФОТ с индексами>/1000
Note on H160: <З/п основных рабочих (итоги)> _____ <Материалы (итоги)>
Note on I160: <Эксплуатация машин (итоги)> _____ <З/п машинистов (итоги)>
Note on J160: <Прямые затраты в тек.ценах (итоги)>
Note on K160: <З/п основных рабочих в тек.ценах (итоги)> _____ <Материалы в тек.ценах (итоги)>
Note on U160: <Эксплуатация машин в тек.ценах (итоги)> _____ <З/п машинистов в тек.ценах (итоги)>
Note on A160: <Текстовая часть (итоги)>
Note on L24: <Отчетный период (учет выполненных работ)>
Note on J18: =<Итого Оборудование>/1000
Note on G18: =<Итого Оборудование>/1000
Note on G19: =<Итого Монтажные работы >/1000
Note on J19: =<Итого Монтажные работы >/1000
Note on B29: <Обоснование (код) позиции> <Наименование (текстовая часть) расценки> <Обоснование коэффициентов> <Ед. измерения по расценке> <Формула расчета стоимости единицы> <Строка задания НР для рес.расч.> <Строка задания СП для рес.расч.>
Note on V20: <Итого ТЗ с коэф. к итогам>
Note on V21: <Итого ТЗМ с коэф. к итогам>
Note on W20: <Итого ТЗ с коэф. к итогам>
Note on W21: <Итого ТЗМ с коэф. к итогам>
Note on G160: <Прямые затраты в базисных ценах (итоги)>
Note on X20: <Итого ФОТ>
Note on Y20: <Итого НР>
Note on Z20: <Итого СП>
Note on X21: <Итого ФОТ>
Note on Y21: <Итого НР>
Note on Z21: <Итого СП>
Note on A3: <подпись 200 атрибут 950 текст> <подпись 200 значение>
Note on A4: _________________ /<подпись 200 атрибут 950 значение>/
Note on H3: <подпись 210 атрибут 950 текст> <подпись 210 значение>
Note on H4: _________________ /<подпись 210 атрибут 950 значение>/
Note on A164: <подпись 300 атрибут 970 значение> _________________ /<подпись 300 значение>/
Note on A166: <подпись 310 атрибут 970 значение> _________________ /<подпись 310 значение>/

## Ведомость ресурсов
Стройка:МКУ СП "ЦОДОО" по Калининскому району г. Челябинска, 2019 г.
Объект:МБОУ "СОШ № 54 г. Челябинска", ул. Кудрявцева, 18.
ЛОКАЛЬНЫЙ РЕСУРСНЫЙ СМЕТНЫЙ РАСЧЕТ
(локальная смета)
на текущий ремонт заполнения оконных проемов блоками из ПВХ.
Основание:
[6 empty] | базисная цена |  |  | текущая цена
|  |  | Сметная стоимость: |  |  | 70,982 тыс.руб. |  |  | 248.8572 |  |  | тыс. руб.
|  |  | в т.ч. оборудование |  |  | 0 |  | тыс. руб. | 0 |  |  | тыс. руб.
|  |  | монтажных работ |  |  | 0 |  | тыс. руб. | 0 |  |  | тыс. руб.
|  |  | Hормативная трудоемкость: |  |  | 0.17569 |  | тыс.чел.ч | 0.17569 |  | 1914 | тыс.чел.ч |  | 174.74 | 174.74
|  |  | Сметная заработная плата: |  |  | 1.929 |  | тыс. руб. | 25.207 |  | 25011 | тыс. руб. |  | 0.95 | 0.95
15
196
Составлена в базисных ценах на 01.2000 г. и текущих ценах на |  |  | 1 кв. 2019 г.
№ пп | Код ресурса | Наименование | Единица измерения | Количество единиц по проектным данным | Сметная стоимость в базисных ценах (руб.) |  | Стоимость в текущих ценах (руб.) |  |  |  |  | Индекс для смт. цен | Обоснование
|  |  | Кол-во механизаторов |  |  |  | Отпускная |  | Сметная
[5 empty] | на ед. изм. | общая | на ед. изм. | общая | на ед. изм. | общая
1 | 2 | 3 | 4 | 5 | 6 | 7 | 8 | 9 | 10 | 11 |  | 12 | 13
Ресурсы подрядчика
Трудозатраты
1 | 1-2-3 | Рабочий строитель (ср 2,3) | чел.час | 24.59 | 10,14 | 249.33 |  |  | 132,42 | 3256.2 |  | 13.0598
2 | 1-2-5 | Рабочий строитель (ср 2,5) | чел.час | 20.02 | 10,33 | 206.81 |  |  | 134,96 | 2701.9 |  | 13.0646
3 | 1-3-0 | Рабочий строитель (ср 3) | чел.час | 18.02 | 10,78 | 194.25 |  |  | 140,83 | 2537.75 |  | 13.0644
4 | 1-3-2 | Рабочий строитель (ср 3,2) | чел.час | 65.91 | 11,05 | 728.31 |  |  | 144,33 | 9512.79 |  | 13.0615
5 | 1-3-6 | Рабочий строитель (ср 3,6) | чел.час | 46.2 | 11,61 | 536.38 |  |  | 151,63 | 7005.31 |  | 13.0603
6 | 2 | Затраты труда машинистов | чел.час | 0.95
|  | Итого по трудовым ресурсам | руб |  |  | 1914 |  |  |  | 25011 |  | 13.0674
Машины и механизмы
8 | 30954 | Подъемники грузоподъемностью до 500 кг одномачтовые, высота подъема 45 м | маш.час | 0.8 | 33,73 | 26.97 |  |  | 167 | 133.6 |  | 4.9537 | МТРиЭ ЧО, пост. от 07.02.2019 № 10/5 (031121)
9 | 50101 | Компрессоры передвижные с двигателем внутреннего сгорания давлением до 686 кПа (7 ат), производительность до 5 м3/мин | маш.час | 0.16 | 62,75 | 10.04 |  |  | 421 | 67.36 |  | 6.7092 | МТРиЭ ЧО, пост. от 07.02.2019 № 10/5
10 | 134041 | Шуруповерт | маш.час | 6.33 | 3,01 | 19.06 |  |  | 14 | 88.62 |  | 4.6495 | МТРиЭ ЧО, пост. от 07.02.2019 № 10/5
11 | 330804 | Молотки при работе от передвижных компрессорных станций отбойные пневматические | маш.час | 0.32 | 1,44 | 0.46 |  |  | 4 | 1.28 |  | 2.7826 | МТРиЭ ЧО, пост. от 07.02.2019 № 10/5 (330804-1)
12 | 331451 | Перфораторы электрические | маш.час | 9.75 | 2,15 | 20.97 |  |  | 8 | 78 |  | 3.7196 | МТРиЭ ЧО, пост. от 07.02.2019 № 10/5
13 | 331531 | Пила дисковая электрическая | маш.час | 0.08 | 1 | 0.08 |  |  | 5 | 0.4 |  | 5 | МТРиЭ ЧО, пост. от 07.02.2019 № 10/5
14 | 400001 | Автомобили бортовые, грузоподъемность до 5 т | маш.час | 1.94 | 103,2 | 200.21 |  |  | 622 | 1206.68 |  | 6.0271 | МТРиЭ ЧО, пост. от 07.02.2019 № 10/5
|  | Итого по строительным машинам | руб |  |  | 481 |  |  |  | 3063 |  | 6.368
Материалы
16 | 101-0794 | Проволока канатная оцинкованная, диаметром 2,6 мм | т | 0.0012 | 10490 | 12.59 | 81036.15 | 97.24 | 82996,16 | 99.6 |  | 7.911 | К=1,1 МТРиЭ ЧО, Пост.от 07.02.2019 г. №10/5
17 | 101-1757 | Ветошь | кг | 0.0482 | 7,02 | 0.34 | 40.68 | 1.97 | 41,95 | 2.02 |  | 5.9412 | 26.10.030
18 | 101-1805 | Гвозди строительные | т | 0.0012 | 9190 | 11.03 | 52355 | 62.83 | 53716,14 | 64.45 |  | 5.8432 | МТРиЭ ЧО, Пост.от 07.02.2019 г. №10/5, п.144
19 | 101-1875 | Сталь листовая оцинкованная толщиной листа 0,7 мм | т | 0.0354 | 11780 | 417.01 | 51165 | 1811.24 | 52468,69 | 1857.39 |  | 4.4541 | МТРиЭ ЧО, Пост.от 07.02.2019 г. №10/5, п.148
20 | 101-2052 | Лента бутиловая | м | 97.069 | 8,76 | 850.33 | 41.39 | 4017.67 | 42,24 | 4100.19 |  | 4.8219 | Среднее (10.02.1995, 11.08.050, Среднее (11.08.050.5,11.08.050.6,11.08.050.7))
21 | 101-2054 | Лента бутиловая диффузионная | м | 22.601 | 9,84 | 222.4 | 41.39 | 935.46 | 42,24 | 954.67 |  | 4.2926 | Среднее (10.02.1995, 11.08.050, Среднее (11.08.050.5,11.08.050.6,11.08.050.7))
22 | 101-2388 | Герметик пенополиуретановый (пена монтажная) типа Makrofleks, Soudal в баллонах по 750 мл | шт. | 38.923 | 67,89 | 2642.49 | 268.68 | 10457.82 | 274,31 | 10676.97 |  | 4.0405 | Среднее (10.01.420,10.01.421,10.01.4221,10.01.423)
23 | 101-2434 | Клей ПВА | кг | 7.239 | 15,7 | 113.66 | 27.91 | 202.04 | 28,76 | 208.19 |  | 1.8317 | 11.02.300
24 | 101-2789 | Лента ПСУЛ | м | 61.111 | 7 | 427.78 | 24.08 | 1471.55 | 24,58 | 1502.1 |  | 3.5114 | Среднее (11.08.052, 11.08.053)
25 | 101-3464 | Грунтовка масляная BAK-I-V | т | 0.0021 | 10950 | 23 | 62366.61 | 130.97 | 64128,38 | 134.67 |  | 5.8552 | Среднее (14.01.343, 14.01.3435, 11.07.227)
26 | 101-4173 | Дюбели монтажные 10х130 (10х132, 10х150) мм | 10 шт. | 15.775 | 14,12 | 222.75 | 83.74 | 1321 | 85,46 | 1348.13 |  | 6.0522 | К=1,1 МТРиЭ ЧО, Пост.от 07.02.2019 г. №10/5
27 | 101-5958 | Уголок ПВХ, размером 25х25 мм | п.м | 65.22 | 2,2 | 143.48 | 6.16 | 401.75 | 6,31 | 411.53 |  | 2.8682 | 11.08.081.5
28 | 102-0303 | Клинья пластиковые монтажные | шт. | 390.53 | 0,5 | 195.27 | 2.54 | 991.95 | 2,6 | 1015.38 |  | 5.1999 | 09.01.102
29 | 113-0304 | Клей резиновый № 88-Н | кг | 0.5218 | 34,8 | 18.16 | 177.92 | 92.83 | 181,8 | 94.86 |  | 5.2236 | 11.02.379
30 | ТССЦ-101-2908 | Доски подоконные ПВХ, шириной 400 мм | м | 20.6 | 256 | 5273.6 | 232 | 4779.2 | 238,66 | 4916.4 |  | 0.93227 | МТРиЭ ЧО, Пост.от 07.02.2019 г. №10/5, п.282.7
31 | ТССЦ-101-3013 | Наличники из ПВХ, шириной 100 мм | м | 73.05 | 31,72 | 2317.15 | 47.74 | 3487.41 | 48,88 | 3570.68 |  | 1.541 | Среднее (11.08.081.1/2.2*1.3, 11.08.081.2/2.13*1.3)/2.2*1.3/25.36*31.04
32 | ТССЦ-101-3433 | Панели декоративные пластиковые «Кронапласт», размером 2700х370х8 мм | м2 | 25.342 | 66,63 | 1688.54 | 125.35 | 3176.62 | 128,71 | 3261.77 |  | 1.9317 | Среднее (14.02.265,14.02.263,14.02.2632)
33 | ТССЦ-101-5958 | Уголок ПВХ, размером 25х25 мм | п.м | -65.22 | 2,2 | -143.48 | 6.16 | -401.75 | 6,31 | -411.53 |  | 2.8682 | 11.08.081.5
34 | ТССЦ-101-5962 | Уголок ПВХ, размером 50х50 мм | п.м | 65.22 | 7,46 | 486.54 | 14.94 | 974.39 | 15,3 | 997.87 |  | 2.051 | 11.08.081.8
35 | ТССЦ-203-0999 | Блок оконный пластиковый двустворчатый, с глухой и поворотно-откидной створкой, двухкамерным стеклопакетом (32 мм), площадью до 2,5 м2 | м2 | 4.02 | 1327,01 | 5334.58 | 2826 | 11360.52 | 2906,93 | 11685.86 |  | 2.1906 | МТРиЭ ЧО, Пост.от 07.02.2019 г. №10/5, п.280.2
36 | ТССЦ-203-1040 | Блок оконный пластиковый трехстворчатый, с поворотной и поворотно-откидной створкой, двухкамерным стеклопакетом (32 мм), площадью более 3,5 м2 | м2 | 17.412 | 1306,28 | 22744.95 | 3091 | 53820.49 | 3177,56 | 55327.67 |  | 2.4325 | МТРиЭ ЧО, Пост.от 07.02.2019 г. №10/5, п.281.2
37 | ТССЦ-203-1075 | Блок оконный пластиковый трехстворчатый, с поворотно-откидной створкой, двухкамерным стеклопакетом (32 мм), площадью до 2 м2 | м2 | 17.083 | 1327,09 | 22670.68 | 2609 | 44569.55 | 2685,92 | 45883.57 |  | 2.0239 | МТРиЭ ЧО, Пост.от 07.02.2019 г. №10/5, п.281.1
|  | Итого по строительным материалам | руб |  |  | 65674 |  |  |  | 147702 |  | 2.249
Итого прямые затраты по смете | [5 empty] | 68069 |  |  |  | 175776 |  | 2.5823
В том числе (справочно):
фонд оплаты труда (ФОТ) | [5 empty] | 1929 |  |  |  | 25207 |  | 13.0674
материалы | [5 empty] | 65674 |  |  |  | 147702 |  | 2.249
эксплуатация машин и механизмов | [5 empty] | 481 |  |  |  | 3063 |  | 6.368
Накладные расходы | [5 empty] | 1868 |  |  |  | 20715 |  | 11.0894
Сметная прибыль | [5 empty] | 1045 |  |  |  | 10890 |  | 10.4211
ВСЕГО по смете
Проемы (ремонтно-строительные) | [5 empty] | 1001 |  |  |  | 11648 |  | 11.6364
Деревянные конструкции | [5 empty] | 65989 |  |  |  | 170827 |  | 2.5887
Отделочные работы | [5 empty] | 3140 |  |  |  | 18915 |  | 6.0239
Крыши, кровли (ремонтно-строительные) | [5 empty] | 650 |  |  |  | 4508 |  | 6.9354
Погрузо-разгрузочные работы | [5 empty] | 123 |  |  |  | 1111 |  | 9.0325
Перевозка грузов автотранспортом | [5 empty] | 79 |  |  |  | 372 |  | 4.7089
Итого | [5 empty] | 70982 |  |  |  | 207381 |  | 2.9216
НДС 20% | [9 empty] | 41476.2
ВСЕГО по смете | [5 empty] | 70982 |  |  |  | 248857.2 |  | 3.5059
Составил: _________________ /Баютова О.Н./
Проверил: _________________ //
Note on A2: <Наименование стройки>
Note on A4: <Наименование объекта>
Note on A5: <Индекс/ЛН локальной сметы>
Note on A7: на <Наименование локальной сметы>
Note on A8: <Основание>
Note on G11: =<Итого по расчету>/1000
Note on J11: =<Итого по расчету>/1000
Note on G15: =<Итого ФОТ с индексами>/1000
Note on J15: =<Итого ФОТ с индексами>/1000
Note on A23: <Номер ресурса п.п.>
Note on B23: <Код ресурса>
Note on C23: <Наименование ресурса >
Note on D23: <Единица измерения ресурса> <Количество машиночасов на единицу по позиции>
Note on E23: <Общее количество ресурса>
Note on F23: <Сметная базисная цена ресурса (на ед. измерения)> <Формула базисной цены единицы ПЗ>
Note on G23: <Сметная базисная цена ресурса (на физ. объем)>
Note on J23: <Сметная текущая цена ресурса (на ед. измерения)> <Формула текущей цены единицы ПЗ>
Note on K23: <Сметная текущая цена ресурса (на физ. объем)>
Note on M23: =IF(ISNUMBER(R[0]C[-2]/R[0]C[-6]),IF(NOT(R[0]C[-2]/R[0]C[-6]=0),R[0]C[-2]/R[0]C[-6], " "), " ")<Пустой идентификатор>
Note on N23: <Обоснование текущей цены ресурса>
Note on A84: <Текстовая часть (итоги)>
Note on K84: <Прямые затраты в тек.ценах (итоги)>
Note on M84: =IF(ISNUMBER(INDIRECT("K" & ROW())/INDIRECT("G" & ROW())),INDIRECT("K" & ROW())/INDIRECT("G" & ROW()), " ")<Пустой идентификатор>
Note on N84: <Пустой идентификатор>
Note on G12: =<Итого Оборудование>/1000
Note on J12: =<Итого Оборудование>/1000
Note on G13: =<Итого Монтажные работы >/1000
Note on J13: =<Итого Монтажные работы >/1000
Note on L18: <Отчетный период (учет выполненных работ)>
Note on L16: <Итого ЗПМ>
Note on L17: <Итого ЗПМ>
Note on L14: <Итого ОЗП>
Note on L15: <Итого ОЗП>
Note on H23: <Оптовая цена единицы>
Note on I23: <Оптовая цена всего>
Note on O14: <Итого ТЗ с коэф. к итогам>
Note on P14: <Итого ТЗ с коэф. к итогам>
Note on O15: <Итого ТЗМ с коэф. к итогам>
Note on P15: <Итого ТЗМ с коэф. к итогам>
Note on G84: <Прямые затраты в базисных ценах (итоги)>
Note on A86: <подпись 300 атрибут 970 значение> _________________ /<подпись 300 значение>/
Note on A88: <подпись 310 атрибут 970 значение> _________________ /<подпись 310 значение>/