## Мои данные
УТВЕРЖДАЮ | [6 empty] | СОГЛАСОВАНО
_______________________________________________________/МАУ "ЧЕЛЯБМЕДТРАНС"/ | [6 empty] | ___________________/____________/
"___" __________ 20___ г. | [6 empty] | "____" _____________ 20___ г.
Стройка: МАУ "ЧЕЛЯБМЕДТРАНС"
Объект: г. Челябинск, ул. Тухачевского, 23
ЛОКАЛЬНАЯ СМЕТА № 56/2018
(локальный сметный расчет)
на Установку речевого оповещения
Основание:
Приложение к договору № 67 от 08.10.2018г.
[6 empty] | базисная цена |  |  | текущая цена
|  |  | Сметная стоимость: |  |  | 15.4223 |  | тыс. руб. | 99.67 |  |  | тыс. руб.
|  |  | Hормативная трудоемкость: |  |  | 0.13311 |  | тыс.чел.ч | 0.13311 |  |  | тыс.чел.ч | 133.11 | 133.11
|  |  | Сметная заработная плата: |  |  | 1.6015 |  | тыс. руб. | 20.162 |  |  | тыс. руб.
Составлена в базисных ценах на 01.2000 г. и текущих ценах на 1 кв. 2018г
№ пп | Код норматива, Наименование, Единица измерения | Объем | Базисная стоимость за единицу |  |  | Базисная стоимость всего |  |  | Текущая стоимость всего
|  |  | Всего | Осн. З/п | Эксп. | Всего | Осн. З/п | Эксп. | Всего | Осн. З/п |  | Эксп.
|  |  |  | Материал | В т.ч. з/п |  | Материал | В т.ч. з/п |  | Материал |  | В т.ч. з/п
1 | 2 | 3 | 4 | 5 | 6 | 7 | 8 | 9 | 10 | 11 |  | 12
Раздел 1. Строительные работы
1 | ТЕР46-03-014-45 Сверление горизонтальных отверстий в железобетонных конструкциях стен перфоратором глубиной 400 мм диаметром: 20 мм 100 отверстий НР 94%=110%*0.85 от ФОТ СП 56%=70%*0.8 от ФОТ | 0,02 2 / 100 94 56 | 237.09 | 81.6 | 155.49 | 4,74 1,06 0,67 | 1.63 | 3.11 | 32,43 11,33 6,75 | 20.56 | Р | 11.87
| 1-3-0 Рабочий строитель (ср 3) чел.час | 0.15 | 10.78 | 10.78 |  | 1.62 | 1.62 |  | 20.37 | 20.37
| 331454 Перфоратор электрический мощностью 1,5 кВт, энергией удара до 18 Дж маш.-ч | 0.12 | 26.31 |  | 26.31 | 3.16 |  | 3.16 | 12.05 |  |  | 12.05
Итого прямые затраты по разделу | [5 empty] | 4.74 | 1.63 | 3.11 | 32.43 | 20.56 |  | 11.87
Итого прямые затраты по разделу с учетом коэффициентов к итогам | [5 empty] | 2.78 |  |  | 19
В том числе, справочно:
Понижающий коэффициент ПЗ=0,5859 (ОЗП=0,5859; ЭМ=0,5859; ЗПМ=0,5859; МАТ=0,5859; ТЗ=0,5859; ТЗМ=0,5859) (Поз. 1) | [5 empty] | -1.96 | -0.68 | -1.29 | -13.43 | -8.51 |  | -4.92
Накладные расходы | [5 empty] | 1.06 |  |  | 11.33
Сметная прибыль | [5 empty] | 0.67 |  |  | 6.75
Итого по разделу 1 Строительные работы | [5 empty] | 4.51 |  |  | 37.08
Раздел 2. Монтажные работы
2 | ТЕРм10-08-003-06 Устройство оптико-(фото)электрическое: блок питания и контроля 1 шт. НР 68%=80%*0.85 от ФОТ СП 48%=60%*0.8 от ФОТ | 3 1+2 68 48 | 83.87 | 75,4 _____ 8,08 | 0.39 | 251,61 106,02 79,52 | 226,2 _____ 24,24 | 1.17 | 2980,29 1134,23 800,64 | 2846,88 _____ 126,78 | Р | 6.63
| 1-4-5 Рабочий монтажник (ср 4,5) чел.час | 17.28 | 13.09 | 13.09 |  | 226.2 | 226.2 |  | 2846.88 | 2846.88
| 330206 Дрели электрические маш.-ч | 0.51 | 2.32 |  | 2.32 | 1.18 |  | 1.18 | 6.63 |  |  | 6.63
| 101-1963 Канифоль сосновая кг | 0.0114 | 25.6 | _____ 25,6 |  | 0.29 | _____ 0,29 |  | 2.91 | _____ 2,91
| 101-2206 Дюбели пластмассовые с шурупами 12х70 мм 10 шт. | 1.2 | 7.8 | _____ 7,8 |  | 9.36 | _____ 9,36 |  | 22.86 | _____ 22,86
| 405-0219 Гипсовые вяжущие, марка Г3 т | 0.0001 | 1480 | _____ 1480 |  | 0.15 | _____ 0,15 |  | 0.51 | _____ 0,51
| 506-1361 Припои оловянно-свинцовые бессурьмянистые марки ПОС40 кг | 0.114 | 87.4 | _____ 87,4 |  | 9.96 | _____ 9,96 |  | 87.11 | _____ 87,11
| 999-9950 Вспомогательные ненормируемые материальные ресурсы (2% от оплаты труда рабочих) руб. | 4.53 | 1 | _____ 1 |  | 4.53 | _____ 4,53 |  | 13.59 | _____ 13,59
3 | ТЕРм10-04-101-07 Громкоговоритель или звуковая колонка: в помещении 1 шт. НР 78%=92%*0.85 от ФОТ СП 52%=65%*0.8 от ФОТ | 30 78 52 | 36.9 | 22,94 _____ 13,96 |  | 1107 370,96 262,09 | 688,2 _____ 418,8 |  | 11961,3 3958,91 2639,28 | 8662,8 _____ 3298,5 | Р
| 1-3-5 Рабочий монтажник (ср 3,5) чел.час | 60 | 11.47 | 11.47 |  | 688.2 | 688.2 |  | 8662.8 | 8662.8
| 101-2493 Лента липкая изоляционная на поликасиновом компаунде марки ЛСЭПЛ, шириной 20-30 мм, толщиной от 0,14 до 0,19 мм кг | 0.45 | 91.3 | _____ 91,3 |  | 41.09 | _____ 41,09 |  | 210.05 | _____ 210,05
| 110-0014 Глухари 100 шт. | 0.33 | 180 | _____ 180 |  | 59.4 | _____ 59,40 |  | 477.02 | _____ 477,02
| 502-0925 Провода силовые с медной жилой с резиновой изоляцией, в оплетке из хлопчатобумажной пряжи, пропитанной противогнилостным составом марки ПРТО сечением 1х1,5 мм2 1000 м | 0.15 | 2030 | _____ 2030 |  | 304.5 | _____ 304,50 |  | 2570.17 | _____ 2570,17
| 999-9950 Вспомогательные ненормируемые материальные ресурсы (2% от оплаты труда рабочих) руб. | 13.8 | 1 | _____ 1 |  | 13.8 | _____ 13,80 |  | 41.4 | _____ 41,40
4 | ТЕРм11-04-008-01 Съемные и выдвижные блоки (модули, ячейки, ТЭЗ), масса: до 5 кг ПРИМ (АКБ) 1 шт. НР 78%=92%*0.85 от ФОТ СП 52%=65%*0.8 от ФОТ | 3 1+2 78 52 | 12.5 | 11,25 _____ 0,22 | 1.03 | 37,5 18,19 12,85 | 33,75 _____ 0,66 | 3.09 | 445,29 194,15 129,43 | 424,83 _____ 1,98 | Р | 18.48
| 1-3-1 Рабочий монтажник (ср 3,1) чел.час | 3.09 | 10.92 | 10.92 |  | 33.74 | 33.74 |  | 424.84 | 424.84
| 400001 Автомобили бортовые, грузоподъемность до 5 т маш.-ч | 0.03 | 103.2 |  | 103.2 | 3.1 |  | 3.1 | 18.48 |  |  | 18.48
| 999-9950 Вспомогательные ненормируемые материальные ресурсы (2% от оплаты труда рабочих) руб. | 0.66 | 1 | _____ 1 |  | 0.66 | _____ 0,66 |  | 1.98 | _____ 1,98
5 | ТЕРм08-02-409-01 Труба винипластовая по установленным конструкциям, по стенам и колоннам с креплением скобами, диаметр: до 25 мм 100 м НР 81%=95%*0.85 от ФОТ СП 52%=65%*0.8 от ФОТ | 0,05 5 / 100 81 52 | 294.89 | 226,39 _____ 21,89 | 46,61 _____ 1,47 | 14,74 6,34 4,34 | 11,32 _____ 1,09 | 2,33 _____ 0,07 | 162,8 68,09 43,71 | 142,55 _____ 7,35 | Р | 12,9 _____ 0,93
| 1-3-8 Рабочий монтажник (ср 3,8) чел.час | 0.95 | 11.89 | 11.89 |  | 11.3 | 11.3 |  | 142.25 | 142.25
| 021102 Краны на автомобильном ходу при работе на монтаже технологического оборудования 10 т маш.-ч |  | 134.07 |  | 134,07 _____ 16,33
| 040502 Установки для сварки ручной дуговой (постоянного тока) маш.-ч | 0.11 | 7.84 |  | 7.84 | 0.86 |  | 0.86 | 5.06 |  |  | 5.06
| 331451 Перфораторы электрические маш.-ч | 0.19 | 2.15 |  | 2.15 | 0.41 |  | 0.41 | 1.52 |  |  | 1.52
| 400001 Автомобили бортовые, грузоподъемность до 5 т маш.-ч |  | 103.2 |  | 103.2
| 101-1924 Электроды диаметром 4 мм Э42А кг | 0.048 | 11.52 | _____ 11,52 |  | 0.55 | _____ 0,55 |  | 4.43 | _____ 4,43
| 113-8040 Клей БМК-5к кг | 0.01 | 31.5 | _____ 31,5 |  | 0.32 | _____ 0,32 |  | 2.24 | _____ 2,24
| 999-9950 Вспомогательные ненормируемые материальные ресурсы (2% от оплаты труда рабочих) руб. | 0.2265 | 1 | _____ 1 |  | 0.23 | _____ 0,23 |  | 0.68 | _____ 0,68
6 | ТЕРм08-02-412-01 Затягивание провода в проложенные трубы и металлические рукава первого одножильного или многожильного в общей оплетке, суммарное сечение: до 2,5 мм2 100 м НР 81%=95%*0.85 от ФОТ СП 52%=65%*0.8 от ФОТ | 0,05 5 / 100 81 52 | 77.87 | 53,39 _____ 22,11 | 2,37 _____ 0,16 | 3,89 1,49 1,02 | 2,67 _____ 1,1 | 0,12 _____ 0,01 | 37,99 16,01 10,28 | 33,62 _____ 3,66 | Р | 0,71 _____ 0,1
| 1-3-8 Рабочий монтажник (ср 3,8) чел.час | 0.22 | 11.89 | 11.89 |  | 2.62 | 2.62 |  | 32.94 | 32.94
| 021102 Краны на автомобильном ходу при работе на монтаже технологического оборудования 10 т маш.-ч |  | 134.07 |  | 134,07 _____ 16,33
| 400001 Автомобили бортовые, грузоподъемность до 5 т маш.-ч |  | 103.2 |  | 103.2
| 101-1764 Тальк молотый, сорт I т |  | 4620 | _____ 4620
| 101-2143 Краска кг | 0.001 | 19.1 | _____ 19,1 |  | 0.02 | _____ 0,02 |  | 0.06 | _____ 0,06
| 101-2499 Лента изоляционная прорезиненная односторонняя ширина 20 мм, толщина 0,25-0,35 мм кг | 0.008 | 82.6 | _____ 82,6 |  | 0.66 | _____ 0,66 |  | 1.93 | _____ 1,93
| 509-1650 Гильза кабельная медная ГМ 2,5 шт. | 0.25 | 0.91 | _____ 0,91 |  | 0.23 | _____ 0,23 |  | 0.6 | _____ 0,60
| 509-1710 Втулки В17 1000 шт. | 0.0006 | 73.85 | _____ 73,85 |  | 0.04 | _____ 0,04 |  | 0.34 | _____ 0,34
| 999-9950 Вспомогательные ненормируемые материальные ресурсы (2% от оплаты труда рабочих) руб. | 0.0535 | 1 | _____ 1 |  | 0.05 | _____ 0,05 |  | 0.16 | _____ 0,16
7 | ТЕРм10-08-005-03 Провод двух- и трехжильный с разделительным основанием по стенам и потолкам, прокладываемый по основаниям: бетонным и металлическим 100 м НР 68%=80%*0.85 от ФОТ СП 48%=60%*0.8 от ФОТ | 4,25 (380+50-5) / 100 68 48 | 1360.89 | 413,44 _____ 924,25 | 23.2 | 5783,78 823,6 617,7 | 1757,12 _____ 3928,06 | 98.6 | 33810,03 8814,63 6222,09 | 22124,4 _____ 11133,13 | Р | 552.5
| 1-4-0 Рабочий монтажник (ср 4) чел.час | 144.5 | 12.16 | 12.16 |  | 1757.12 | 1757.12 |  | 22124.4 | 22124.4
| 330206 Дрели электрические маш.-ч | 42.5 | 2.32 |  | 2.32 | 98.6 |  | 98.6 | 552.5 |  |  | 552.5
| 101-0329 Клей 88-СА кг | 5.712 | 37 | _____ 37 |  | 211.34 | _____ 211,34 |  | 1277.15 | _____ 1277,15
| 101-2206 Дюбели пластмассовые с шурупами 12х70 мм 10 шт. | 68 | 7.8 | _____ 7,8 |  | 530.4 | _____ 530,40 |  | 1295.4 | _____ 1295,40
| 405-0219 Гипсовые вяжущие, марка Г3 т | 0.0034 | 1480 | _____ 1480 |  | 5.03 | _____ 5,03 |  | 17.5 | _____ 17,50
| 507-0702 Трубка полихлорвиниловая ПХВ-305 диаметром 6-10 мм кг | 0.68 | 38.69 | _____ 38,69 |  | 26.31 | _____ 26,31 |  | 70.87 | _____ 70,87
| 509-0119 Скобы монтажные СО-6-У3 10 шт. | 136 | 22.94 | _____ 22,94 |  | 3119.84 | _____ 3119,84 |  | 8366.72 | _____ 8366,72
| 999-9950 Вспомогательные ненормируемые материальные ресурсы (2% от оплаты труда рабочих) руб. | 35.15 | 1 | _____ 1 |  | 35.15 | _____ 35,15 |  | 105.45 | _____ 105,45
8 | ТЕРм10-08-019-01 Коробка ответвительная на стене 1 шт. НР 68%=80%*0.85 от ФОТ СП 48%=60%*0.8 от ФОТ | 2 68 48 | 6.64 | 6,17 _____ 0,47 |  | 13,28 5,78 4,34 | 12,34 _____ 0,94 |  | 159,14 61,92 43,71 | 155,42 _____ 3,72 | Р
| 1-4-1 Рабочий монтажник (ср 4,1) чел.час | 1 | 12.34 | 12.34 |  | 12.34 | 12.34 |  | 155.41 | 155.41
| 101-0812 Проволока стальная низкоуглеродистая разного назначения оцинкованная диаметром 1,6 мм т |  | 16240 | _____ 16240
| 101-1481 Шурупы с полукруглой головкой 4x40 мм т |  | 11540 | _____ 11540
| 405-0219 Гипсовые вяжущие, марка Г3 т | 0.0001 | 1480 | _____ 1480 |  | 0.15 | _____ 0,15 |  | 0.51 | _____ 0,51
| 999-9950 Вспомогательные ненормируемые материальные ресурсы (2% от оплаты труда рабочих) руб. | 0.24 | 1 | _____ 1 |  | 0.24 | _____ 0,24 |  | 0.72 | _____ 0,72
Итого прямые затраты по разделу | [5 empty] | 7211.8 | 2731,60 _____ 4374,89 | 105,31 _____ 0,08 | 49556.84 | 34390,50 _____ 14575,12 |  | 591,22 _____ 1,03
Итого прямые затраты по разделу с учетом коэффициентов к итогам | [5 empty] | 4225.4 |  |  | 29035.35
В том числе, справочно:
Понижающий коэффициент ПЗ=0,5859 (ОЗП=0,5859; ЭМ=0,5859; ЗПМ=0,5859; МАТ=0,5859; ТЗ=0,5859; ТЗМ=0,5859) (Поз. 2, 7-8, 3-6) | [5 empty] | -2986.4 | -1131,16 _____ -1811,64 | -43,61 _____ -0,03 | -20521.49 | -14241,11 _____ -6035,56 |  | -244,82 _____ -0,43
Накладные расходы | [5 empty] | 1332.4 |  |  | 14247.93
Сметная прибыль | [5 empty] | 981.86 |  |  | 9889.13
Итого по разделу 2 Монтажные работы | [5 empty] | 6539.66 |  |  | 53172.41
Раздел 3. Оборудование
9 | ТССЦ-509-1810 Батарея аккумуляторная АКБ-7 12В/7 А/ч шт. | 1 0 0 | 99.11 |  |  | 99.11 |  |  | 398.83 |  | М
10 | ТССЦ-509-1808 Батарея аккумуляторная АКБ-2 12В/2,2 А/ч шт. | 2 0 0 | 71.77 |  |  | 143.54 |  |  | 622.02 |  | М
11 | Прайс ООО ТСЦ "Сфера" Рокот 2. Цена 3510/1,18/3,67*1,02 шт. | 1 0 0 | 826.72 |  |  | 826.72 |  |  | 3034.06 |  | М
12 | Прайс ООО ТСЦ "Сфера" Рокот 3. Цена 1380/1,18/3,67*1,02 шт. | 2 0 0 | 325.04 |  |  | 650.08 |  |  | 2385.8 |  | М
Итого прямые затраты по разделу | [5 empty] | 1719.45 |  |  | 6440.71
Итого по разделу 3 Оборудование | [5 empty] | 1719.45 |  |  | 6440.71
Раздел 4. Материалы, не учтенные ценником
13 | Прайс ООО ТСЦ "Сфера" Громкоговоритель LPA-05 W3-F. Цена 795/1,18/5,70*1,02 шт. | 30 0 0 | 120.56 | _____ 120,56 |  | 3616.8 | _____ 3616,8 |  | 20615.7 | _____ 20615,7 | М
14 | Прайс ООО ТСЦ "Сфера" Кабель для систем пожарной сигнализации с однопроволочными медными жилами, с изоляцией из огнестойкой кремнийорганической резины, в оболочке из ПВХ пластиката, не распространяющий горение, с низким дымо- и газовыделением марки КПСнг(А)-FRLS 1х2х0,75. Цена 28,20/1,18/5,70*1,02 м | 380 0 0 | 4.28 | _____ 4,28 |  | 1626.4 | _____ 1626,4 |  | 9272 | _____ 9272 | М
15 | Прайс ООО ТСЦ "Сфера" Кабель для систем пожарной сигнализации с однопроволочными медными жилами, с изоляцией из огнестойкой кремнийорганической резины, в оболочке из ПВХ пластиката, не распространяющий горение, с низким дымо- и газовыделением марки КПСнг(А)-FRLS 2х2х0,75. Цена 38,40/1,18/5,70*1,02 м | 50 0 0 | 5.82 | _____ 5,82 |  | 291 | _____ 291 |  | 1658.5 | _____ 1658,5 | М
16 | Прайс ООО ТСЦ "Сфера" Труба м/пластик D 1/2. Цена 86/1,18/5,70*1,02 м | 5 0 0 | 13.04 | _____ 13,04 |  | 65.2 | _____ 65,2 |  | 371.65 | _____ 371,65 | М
17 | ТССЦ-503-0725 Коробка универсальная марки УК-2П шт. | 2 0 0 | 4.65 | _____ 4,65 |  | 9.3 | _____ 9,3 |  | 42.78 | _____ 42,78 | М
Итого прямые затраты по разделу | [5 empty] | 5608.7 | _____ 5608,70 |  | 31960.63 | _____ 31960,63
Итого по разделу 4 Материалы, не учтенные ценником | [5 empty] | 5608.7 |  |  | 31960.63
Итого прямые затраты по смете | [5 empty] | 14544.69 | 2733,23 _____ 9983,59 | 108,42 _____ 0,08 | 87990.61 | 34411,06 _____ 46535,75 |  | 603,09 _____ 1,03
Итого прямые затраты по смете с учетом коэффициентов к итогам | [5 empty] | 11556.33 |  |  | 67455.69
В том числе, справочно:
Понижающий коэффициент ПЗ=0,5859 (ОЗП=0,5859; ЭМ=0,5859; ЗПМ=0,5859; МАТ=0,5859; ТЗ=0,5859; ТЗМ=0,5859) (Поз. 1-2, 7-8, 3-6) | [5 empty] | -2988.36 | -1131,83 _____ -1811,64 | -44,90 _____ -0,03 | -20534.92 | -14249,62 _____ -6035,56 |  | -249,74 _____ -0,43
В том числе (справочно):
фонд оплаты труда (ФОТ) | [5 empty] | 1601.46 |  |  | 20162.04
материалы | [5 empty] | 8171.94 |  |  | 40500.2
эксплуатация машин и механизмов | [5 empty] | 63.53 |  |  | 353.34
Накладные расходы | [5 empty] | 1333.46 |  |  | 14259.26
Сметная прибыль | [5 empty] | 982.53 |  |  | 9895.88
Итоги по смете:
Итого Строительные работы | [5 empty] | 4.51 |  |  | 37.08
Итого Монтажные работы | [5 empty] | 12148.36 |  |  | 85133.04
Итого Оборудование | [5 empty] | 1719.45 |  |  | 6440.71
Итого | [5 empty] | 13872.32 |  |  | 91610.83
НДС (МАТ+(ЭМ-ЗПМ)+НР*0,1712+СП*0,15)*0,18 | [5 empty] | 1550 |  |  | 8059.17
ВСЕГО по смете | [5 empty] | 15422.32 |  |  | 99670
Составил: Черпакова Н.А.
Проверил:_______________________
Note on A8: <Наименование стройки>
Note on A10: <Наименование объекта>
Note on A11: <Индекс/ЛН локальной сметы>
Note on A13: на <Наименование локальной сметы>
Note on A14: <Основание>
Note on J17: =<Итого по расчету>/1000
Note on J19: =<Итого ФОТ с индексами>/1000
Note on A27: <Номер позиции по смете>
Note on C27: <Количество всего (физ. объем) по позиции> <Формула расчета физ. объема> <Нормы НР 2001г. по позиции> <Нормы СП 2001г. по позиции>
Note on D27: <ПЗ по позиции на единицу в базисных ценах с учетом всех к-тов>
Note on E27: <ОЗП по позиции на единицу в базисных ценах с учетом всех к-тов> _____ <МАТ по позиции на единицу в базисных ценах с учетом всех к-тов>
Note on F27: <ЭММ по позиции на единицу в базисных ценах с учетом всех к-тов> _____ <ЗПМ по позиции на единицу в базисных ценах с учетом всех к-тов>
Note on G27: <ИТОГО ПЗ на физобъем по позиции в базисных ценах> <Сумма НР по позиции при расчете в базисных ценах> <Сумма СП по позиции при расчете в базисных ценах>
Note on H27: <ИТОГО ОЗП на физобъем по позиции в базисных ценах> _____ <ИТОГО МАТ на физобъем по позиции в базисных ценах>
Note on I27: <ИТОГО ЭММ на физобъем по позиции в базисных ценах> _____ <ИТОГО ЗПМ на физобъем по позиции в базисных ценах>
Note on J27: <ИТОГО ПЗ по позиции в текущих ценах> <Сумма НР по позиции при расчете в текущих ценах (ресурсный расчет)> <Сумма СП по позиции при расчете в текущих ценах (ресурсный расчет)>
Note on K27: <ИТОГО ОЗП по позиции в текущих ценах> _____ <ИТОГО МАТ по позиции в текущих ценах>
Note on U27: <ИТОГО ЭММ по позиции в текущих ценах> _____ <ИТОГО ЗПМ по позиции в текущих ценах>
Note on A137: <Составил>
Note on A139: <Проверил>
Note on G17: =<Итого по расчету>/1000
Note on G19: =<Итого ФОТ с индексами>/1000
Note on H135: <З/п основных рабочих (итоги)> _____ <Материалы (итоги)>
Note on I135: <Эксплуатация машин (итоги)> _____ <З/п машинистов (итоги)>
Note on J135: <Прямые затраты в тек.ценах (итоги)>
Note on K135: <З/п основных рабочих в тек.ценах (итоги)> _____ <Материалы в тек.ценах (итоги)>
Note on U135: <Эксплуатация машин в тек.ценах (итоги)> _____ <З/п машинистов в тек.ценах (итоги)>
Note on A135: <Текстовая часть (итоги)>
Note on L22: <Отчетный период (учет выполненных работ)>
Note on B27: <Обоснование (код) позиции> <Наименование (текстовая часть) расценки> <Обоснование коэффициентов> <Ед. измерения по расценке> <Строка задания НР для рес.расч.> <Строка задания СП для рес.расч.>
Note on V18: <Итого ТЗ с коэф. к итогам>
Note on V19: <Итого ТЗМ с коэф. к итогам>
Note on W18: <Итого ТЗ с коэф. к итогам>
Note on W19: <Итого ТЗМ с коэф. к итогам>
Note on G135: <Прямые затраты в базисных ценах (итоги)>
Note on A4: /<Заказчик>/
Note on H4: /<Подрядчик>/
Note on N27: <Признак материала - позиции>

## Ведомость ресурсов
Стройка:
Объект:
ЛОКАЛЬНЫЙ РЕСУРСНЫЙ СМЕТНЫЙ РАСЧЕТ
(локальная смета)
на Речевое оповещение
Основание:
[6 empty] | базисная цена |  |  | текущая цена
|  |  | Сметная стоимость: |  |  | 15.4223 |  | тыс. руб. | 99.67 |  |  | тыс. руб.
|  |  | Hормативная трудоемкость: |  |  | 0.13311 |  | тыс.чел.ч | 0.13311 |  | 1601.41 | тыс.чел.ч |  | 133.11 | 133.11
|  |  | Сметная заработная плата: |  |  | 1.6015 |  | тыс. руб. | 20.162 |  | 20161.44 | тыс. руб.
0.05
0.6
Составлена в базисных ценах на 01.2000 г. и текущих ценах на 1 кв. 2018г
№ пп | Код ресурса | Наименование | Единица измерения | Количество единиц по проектным данным | Сметная стоимость в базисных ценах (руб.) |  | Стоимость в текущих ценах (руб.) |  |  |  |  | Индекс для смт. цен | Обоснование
|  |  | Кол-во механизаторов |  |  |  | Отпускная |  | Сметная
[5 empty] | на ед. изм. | общая | на ед. изм. | общая | на ед. изм. | общая
1 | 2 | 3 | 4 | 5 | 6 | 7 | 8 | 9 | 10 | 11 |  | 12 | 13
Ресурсы подрядчика
Трудозатраты
1 | 1-3-0 | Рабочий строитель (ср 3) | чел.час | 0.15 | 10,78 | 1.62 |  |  | 135,81 | 20.37 |  | 12.5741
2 | 1-3-1 | Рабочий монтажник (ср 3,1) | чел.час | 3.09 | 10,92 | 33.74 |  |  | 137,49 | 424.84 |  | 12.5916
3 | 1-3-5 | Рабочий монтажник (ср 3,5) | чел.час | 60 | 11,47 | 688.2 |  |  | 144,38 | 8662.8 |  | 12.5876
4 | 1-3-8 | Рабочий монтажник (ср 3,8) | чел.час | 1.17 | 11,89 | 13.92 |  |  | 149,74 | 175.19 |  | 12.5855
5 | 1-4-0 | Рабочий монтажник (ср 4) | чел.час | 144.5 | 12,16 | 1757.12 |  |  | 153,11 | 22124.4 |  | 12.5913
6 | 1-4-1 | Рабочий монтажник (ср 4,1) | чел.час | 1 | 12,34 | 12.34 |  |  | 155,41 | 155.41 |  | 12.594
7 | 1-4-5 | Рабочий монтажник (ср 4,5) | чел.час | 17.28 | 13,09 | 226.2 |  |  | 164,75 | 2846.88 |  | 12.5857
|  | Итого по трудовым ресурсам | руб |  |  | 1601.41 |  |  |  | 20161.44 |  | 12.5898
Машины и механизмы
9 | 21102 | Краны на автомобильном ходу при работе на монтаже технологического оборудования 10 т | маш.-ч |  | 134,07 |  |  |  | 802 |  |  |  | МТРиЭ ЧО, Пост. от 15.02.18 № 7/1
10 | 40502 | Установки для сварки ручной дуговой (постоянного тока) | маш.-ч | 0.11 | 7,84 | 0.86 |  |  | 46 | 5.06 |  | 5.8837 | МТРиЭ ЧО, Пост. от 15.02.18 № 7/1
11 | 330206 | Дрели электрические | маш.-ч | 43.01 | 2,32 | 99.78 |  |  | 13 | 559.13 |  | 5.6036 | МТРиЭ ЧО, Пост. от 15.02.18 № 7/1
12 | 331451 | Перфораторы электрические | маш.-ч | 0.19 | 2,15 | 0.41 |  |  | 8 | 1.52 |  | 3.7073 | МТРиЭ ЧО, Пост. от 15.02.18 № 7/1
13 | 331454 | Перфоратор электрический мощностью 1,5 кВт, энергией удара до 18 Дж | маш.-ч | 0.12 | 26,31 | 3.16 |  |  | 100,4 | 12.05 |  | 3.8133 | ЧелСЦена, февраль 2018 г., ч.2
14 | 400001 | Автомобили бортовые, грузоподъемность до 5 т | маш.-ч | 0.03 | 103,2 | 3.1 |  |  | 616 | 18.48 |  | 5.9613 | МТРиЭ ЧО, Пост. от 15.02.18 № 7/1
|  | Итого по строительным машинам | руб |  |  | 63.53 |  |  |  | 353.34 |  | 5.5618
Материалы
16 | 101-0329 | Клей 88-СА | кг | 5.712 | 37 | 211.34 | 218.94 | 1250.59 | 223,59 | 1277.15 |  | 6.0431 | 11.02.380
17 | 101-0812 | Проволока стальная низкоуглеродистая разного назначения оцинкованная диаметром 1,6 мм | т |  | 16240 |  | 53779.63 |  | 55132,91 |  |  |  | 08.05.0192
18 | 101-1481 | Шурупы с полукруглой головкой 4x40 мм | т |  | 11540 |  | 67253.53 |  | 68909,62 |  |  |  | Среднее (08.05.151,08.05.1514)
19 | 101-1764 | Тальк молотый, сорт I | т |  | 4620 |  | 25423.73 |  | 26262,16 |  |  |  | 26.02.501
20 | 101-1924 | Электроды диаметром 4 мм Э42А | кг | 0.048 | 11,52 | 0.55 | 90.2 | 4.33 | 92,32 | 4.43 |  | 8.0545 | 08.07.006
21 | 101-1963 | Канифоль сосновая | кг | 0.0114 | 25,6 | 0.29 | 250 | 2.85 | 255,35 | 2.91 |  | 10.0345 | 26.02.065
22 | 101-2143 | Краска | кг | 0.001 | 19,1 | 0.02 | 62 | 0.06 | 63,75 | 0.06 |  | 3 | МТРиЭ ЧО, Пост.от 15.02.2018 г. №7/1, п.373
23 | 101-2206 | Дюбели пластмассовые с шурупами 12х70 мм | 10 шт. | 69.2 | 7,8 | 539.76 | 18.45 | 1276.74 | 19,05 | 1318.26 |  | 2.4423 | Среднее (08.05.139,08.05.1391)
24 | 101-2493 | Лента липкая изоляционная на поликасиновом компаунде марки ЛСЭПЛ, шириной 20-30 мм, толщиной от 0,14 до 0,19 мм | кг | 0.45 | 91,3 | 41.09 | 457.25 | 205.76 | 466,77 | 210.05 |  | 5.1119 | 18.06.104/29.94*89.25
25 | 101-2499 | Лента изоляционная прорезиненная односторонняя ширина 20 мм, толщина 0,25-0,35 мм | кг | 0.008 | 82,6 | 0.66 | 235.6 | 1.88 | 240,69 | 1.93 |  | 2.9242 | Среднее (18.06.104,18.06.107)
26 | 110-0014 | Глухари | 100 шт. | 0.33 | 180 | 59.4 | 1414 | 466.62 | 1445,52 | 477.02 |  | 8.0306 | 19.19.212
27 | 113-8040 | Клей БМК-5к | кг | 0.01 | 31,5 | 0.32 | 218.94 | 2.19 | 223,64 | 2.24 |  | 7 | 11.02.380
28 | 405-0219 | Гипсовые вяжущие, марка Г3 | т | 0.0036 | 1480 | 5.33 | 4763.64 | 17.16 | 5145,83 | 18.52 |  | 3.4747 | Среднее (13.01.011, 13.01.012, 13.01.0121, 13.01.014, 13.01.010)
29 | 502-0925 | Провода силовые с медной жилой с резиновой изоляцией, в оплетке из хлопчатобумажной пряжи, пропитанной противогнилостным составом марки ПРТО сечением 1х1,5 мм2 | 1000 м | 0.15 | 2030 | 304.5 | 16787.34 | 2518.1 | 17134,47 | 2570.17 |  | 8.4406 | Среднее (17.03.603,17.03.832)
30 | 506-1361 | Припои оловянно-свинцовые бессурьмянистые марки ПОС40 | кг | 0.114 | 87,4 | 9.96 | 748.85 | 85.37 | 764,1 | 87.11 |  | 8.746 | 08.16.193
31 | 507-0702 | Трубка полихлорвиниловая ПХВ-305 диаметром 6-10 мм | кг | 0.68 | 38,69 | 26.31 | 101.86 | 69.26 | 104,22 | 70.87 |  | 2.6937 | 15.02.080
32 | 509-0119 | Скобы монтажные СО-6-У3 | 10 шт. | 136 | 22,94 | 3119.84 | 60 | 8160 | 61,52 | 8366.72 |  | 2.6818 | 19.17.768.1
33 | 509-1650 | Гильза кабельная медная ГМ 2,5 | шт. | 0.25 | 0,91 | 0.23 | 2.35 | 0.59 | 2,4 | 0.6 |  | 2.6087 | 19.18.4010
34 | 509-1710 | Втулки В17 | 1000 шт. | 0.0006 | 73,85 | 0.04 | 560 | 0.34 | 571,59 | 0.34 |  | 8.5 | 19.17.710
35 | 999-9950 | Вспомогательные ненормируемые материальные ресурсы (2% от оплаты труда рабочих) | руб. | 54.66 | 1 | 54.66 |  |  | 3 | 163.98 |  | 3
36 | Прайс ООО ТСЦ "Сфера" | Громкоговоритель LPA-05 W3-F. Цена 795/1,18/5,70*1,02 | шт. | 30 | 120,56 | 3616.8 |  |  | 687,19 | 20615.7 |  | 5.7
37 | Прайс ООО ТСЦ "Сфера" | ... | м | 435 | 4,28 | 1982.6 |  |  | 24,4 | 11302.15 |  | 5.7007
38 | Прайс ООО ТСЦ "Сфера" | - Кабель для систем пожарной сигнализации с однопроволочными медными жилами, с изоляцией из огнестойкой кремнийорганической резины, в оболочке из ПВХ пластиката, не распространяющий горение, с низким дымо- и газовыделением марки КПСнг(А)-FRLS 1х2х0,75. Цена 28,20/1,18/5,70*1,02 | м | 380 | 4,28 | 1626.4 |  |  | 24,4 | 9272 |  | 5.7009
39 | Прайс ООО ТСЦ "Сфера" | - Кабель для систем пожарной сигнализации с однопроволочными медными жилами, с изоляцией из огнестойкой кремнийорганической резины, в оболочке из ПВХ пластиката, не распространяющий горение, с низким дымо- и газовыделением марки КПСнг(А)-FRLS 2х2х0,75. Цена 38,40/1,18/5,70*1,02 | м | 50 | 5,82 | 291 |  |  | 33,17 | 1658.5 |  | 5.6993
40 | Прайс ООО ТСЦ "Сфера" | - Труба м/пластик D 1/2. Цена 86/1,18/5,70*1,02 | м | 5 | 13,04 | 65.2 |  |  | 74,33 | 371.65 |  | 5.7002
41 | ТССЦ-503-0725 | Коробка универсальная марки УК-2П | шт. | 2 | 4,65 | 9.3 | 20.95 | 41.9 | 21,39 | 42.78 |  | 4.6 | 19.07.600
|  | Итого по строительным материалам | руб |  |  | 8172 |  |  |  | 40500 |  | 4.9559
Оборудование
43 | Прайс ООО ТСЦ "Сфера" | Рокот ... | шт. | 3 | 826,72 | 1476.8 |  |  | 3034,06 | 5419.86 |  | 3.67
44 | Прайс ООО ТСЦ "Сфера" | - Рокот 2. Цена 3510/1,18/3,67*1,02 | шт. | 1 | 826,72 | 826.72 |  |  | 3034,06 | 3034.06 |  | 3.67
45 | Прайс ООО ТСЦ "Сфера" | - Рокот 3. Цена 1380/1,18/3,67*1,02 | шт. | 2 | 325,04 | 650.08 |  |  | 1192,9 | 2385.8 |  | 3.67
46 | ТССЦ-509-1808 | Батарея аккумуляторная АКБ-2 12В/2,2 А/ч | шт. | 2 | 71,77 | 143.54 | 304.49 | 608.98 | 311,01 | 622.02 |  | 4.3334 | 24.22.061
47 | ТССЦ-509-1810 | Батарея аккумуляторная АКБ-7 12В/7 А/ч | шт. | 1 | 99,11 | 99.11 | 389.83 | 389.83 | 398,83 | 398.83 |  | 4.0241 | 24.22.063
|  | Итого оборудование | руб |  |  | 1719.45 |  |  |  | 6440.71 |  | 3.7458
Итого прямые затраты по смете | [5 empty] | 14544.69 |  |  |  | 87990.61 |  | 6.0497
Итого прямые затраты по смете с учетом коэффициентов к итогам | [5 empty] | 11556.33 |  |  |  | 67455.69 |  | 5.8371
В том числе, справочно:
Понижающий коэффициент ПЗ=0,5859 (ОЗП=0,5859; ЭМ=0,5859; ЗПМ=0,5859; МАТ=0,5859; ТЗ=0,5859; ТЗМ=0,5859) (Поз. 1-2, 7-8, 3-6) | [5 empty] | -2988.36 |  |  |  | -20534.92 |  | 6.8716
В том числе (справочно):
фонд оплаты труда (ФОТ) | [5 empty] | 1601.46 |  |  |  | 20162.04 |  | 12.5898
материалы | [5 empty] | 8171.94 |  |  |  | 40500.2 |  | 4.956
эксплуатация машин и механизмов | [5 empty] | 63.53 |  |  |  | 353.34 |  | 5.5618
Накладные расходы | [5 empty] | 1333.46 |  |  |  | 14259.26 |  | 10.6934
Сметная прибыль | [5 empty] | 982.53 |  |  |  | 9895.88 |  | 10.0718
Итоги по смете:
Итого Строительные работы | [5 empty] | 4.51 |  |  |  | 37.08 |  | 8.2217
Итого Монтажные работы | [5 empty] | 12148.36 |  |  |  | 85133.04 |  | 7.0078
Итого Оборудование | [5 empty] | 1719.45 |  |  |  | 6440.71 |  | 3.7458
Итого | [5 empty] | 13872.32 |  |  |  | 91610.83 |  | 6.6039
НДС (МАТ+(ЭМ-ЗПМ)+НР*0,1712+СП*0,15)*0,18 | [5 empty] | 1550 |  |  |  | 8059.17 |  | 5.1995
ВСЕГО по смете | [5 empty] | 15422.32 |  |  |  | 99670 |  | 6.4627
Составил: Черпакова Н.А.
Проверил:_______________________
Note on A2: <Наименование стройки>
Note on A4: <Наименование объекта>
Note on A5: <Индекс/ЛН локальной сметы>
Note on A7: на <Наименование локальной сметы>
Note on A8: <Основание>
Note on G11: =<Итого по расчету>/1000
Note on J11: =<Итого по расчету>/1000
Note on G13: =<Итого ФОТ с индексами>/1000
Note on J13: =<Итого ФОТ с индексами>/1000
Note on A21: <Номер ресурса п.п.>
Note on B21: <Код ресурса>
Note on C21: <Наименование ресурса >
Note on D21: <Единица измерения ресурса> <Количество машиночасов на единицу по позиции>
Note on E21: <Общее количество ресурса>
Note on F21: <Сметная базисная цена ресурса (на ед. измерения)> <Формула базисной цены единицы>
Note on G21: <Сметная базисная цена ресурса (на физ. объем)>
Note on J21: <Сметная текущая цена ресурса (на ед. измерения)> <Формула текущей цены единицы>
Note on K21: <Сметная текущая цена ресурса (на физ. объем)>
Note on M21: =IF(ISNUMBER(R[0]C[-2]/R[0]C[-6]),IF(NOT(R[0]C[-2]/R[0]C[-6]=0),R[0]C[-2]/R[0]C[-6], " "), " ")<Пустой идентификатор>
Note on N21: <Обоснование текущей цены ресурса>
Note on A94: <Составил>
Note on A96: <Проверил>
Note on A75: <Текстовая часть (итоги)>
Note on K75: <Прямые затраты в тек.ценах (итоги)>
Note on M75: =IF(ISNUMBER(INDIRECT("K" & ROW())/INDIRECT("G" & ROW())),INDIRECT("K" & ROW())/INDIRECT("G" & ROW()), " ")<Пустой идентификатор>
Note on N75: <Пустой идентификатор>
Note on L16: <Отчетный период (учет выполненных работ)>
Note on L14: <Итого ЗПМ>
Note on L15: <Итого ЗПМ>
Note on L12: <Итого ОЗП>
Note on L13: <Итого ОЗП>
Note on H21: <Оптовая цена единицы>
Note on I21: <Оптовая цена всего>
Note on O12: <Итого ТЗ с коэф. к итогам>
Note on P12: <Итого ТЗ с коэф. к итогам>
Note on O13: <Итого ТЗМ с коэф. к итогам>
Note on P13: <Итого ТЗМ с коэф. к итогам>
Note on G75: <Прямые затраты в базисных ценах (итоги)>