## Мои данные
УТВЕРЖДАЮ | [6 empty] | СОГЛАСОВАНО
_________________ // | [6 empty] | _________________ //
"___" ____________ 20___ г. | [6 empty] | "___" _____________ 20___ г.
Стройка:г.Челябинск, Центральный район
Объект:Ремонт строительных конструкций наружных стен и крылец здания МБДОУ №335 по адресу:ул. 3 Интернационала, 113В
ЛОКАЛЬНАЯ СМЕТА 02-01-01
(локальный сметный расчет)
на Общестроительные работы. Замена оконных блоков.
Основание:326.11.18-АС
[6 empty] | базисная цена |  |  | текущая цена
|  |  | Сметная стоимость: |  |  | 42.755 |  | тыс. руб. | 138.953 |  | тыс. руб.
|  |  | в т.ч. оборудование |  |  | 0 |  | тыс. руб. | 0 |  | тыс. руб.
|  |  | монтажных работ |  |  | 0 |  | тыс. руб. | 0 |  | тыс. руб.
|  |  | Hормативная трудоемкость: |  |  | 0.068499 |  | тыс.чел.ч | 0.068499 |  | тыс.чел.ч | 67.9855 | 67.9855 | 747 | 746 | 418
|  |  | Сметная заработная плата: |  |  | 0.747 |  | тыс. руб. | 9.756 |  | тыс. руб. | 0.5137 | 0.5137 | 9756 | 8282 | 4356
Составлена в базисных ценах на 01.2000 г. и текущих ценах на 1 квартал 2019 г.
№ пп | Код норматива, Наименование, Единица измерения | Объем | Базисная стоимость за единицу |  |  | Базисная стоимость всего |  |  | Текущая стоимость всего
|  |  | Всего | Осн. З/п | Эксп. | Всего | Осн. З/п | Эксп. | Всего | Осн. З/п | Эксп.
|  |  |  | Материал | В т.ч. з/п |  | Материал | В т.ч. з/п |  | Материал | В т.ч. з/п
1 | 2 | 3 | 4 | 5 | 6 | 7 | 8 | 9 | 10 | 11 | 12
Раздел 1. Замена оконных проемов
1 | ТЕРр56-2-2 Снятие оконных переплетов: остекленных(14 шт) 100 м2 оконных переплетов | 0.262 | 498.93 | 467.56 | 31.37 _____ 15.19 | 131 | 123 | 8 _____ 4 | 1640 | 1600 | 40 _____ 52
| Накладные расходы от ФОТ(1652 руб.) | 82%*0.85 |  |  |  | 104 |  |  | 1151
| Сметная прибыль от ФОТ(1652 руб.) | 62%*0.8 |  |  |  | 79 |  |  | 819
| Всего с НР и СП |  |  |  |  | 314 |  |  | 3610
2 | ТЕР10-01-034-06 Установка в жилых и общественных зданиях оконных блоков из ПВХ профилей: поворотных (откидных, поворотно-откидных) с площадью проема более 2 м2 двухстворчатых (п.8.7.1 При ремонтно-строительных работах и работах по реконструкции объектов капитального строительства (аналогичных технологическим процессам в новом строительстве, в том числе по возведению новых конструктивных элементов) ОЗП=1.15; ЭМ=1.25 к расх.; ЗПМ=1.25; ТЗ=1.15; ТЗМ=1.25) 100 м2 проемов | 0.2333 ((1,9*1,27*6)+(1,9*1,44*2)+(1,85*1,825*1)) / 100 | 11852.83 | 1851.74 _____ 9414.16 | 586.93 _____ 13.48 | 2765 | 432 _____ 2196 | 137 _____ 3 | 15946 | 5643 _____ 9528 | 775 _____ 41
| Накладные расходы от ФОТ(5684 руб.) | 118%*(0.9*0.85) |  |  |  | 462 |  |  | 5131
| Сметная прибыль от ФОТ(5684 руб.) | 63%*(0.85*0.8) |  |  |  | 233 |  |  | 2435
| Всего с НР и СП |  |  |  |  | 3460 |  |  | 23512
3 | ТССЦ-203-0985 Блок оконный пластиковый двустворчатый, с глухой и поворотной створкой, двухкамерным стеклопакетом (32 мм), площадью до 2,5 м2 (п.8.7.1 При ремонтно-строительных работах и работах по реконструкции объектов капитального строительства (аналогичных технологическим процессам в новом строительстве, в том числе по возведению новых конструктивных элементов) ОЗП=1.15; ЭМ=1.25 к расх.; ЗПМ=1.25; ТЗ=1.15; ТЗМ=1.25) м2 | 23.33 | 1229.92 | _____ 1229.92 |  | 28694 | _____ 28694 |  | 65776 | _____ 65776
4 | ТЕР10-01-034-05 Установка в жилых и общественных зданиях оконных блоков из ПВХ профилей: поворотных (откидных, поворотно-откидных) с площадью проема до 2 м2 двухстворчатых (п.8.7.1 При ремонтно-строительных работах и работах по реконструкции объектов капитального строительства (аналогичных технологическим процессам в новом строительстве, в том числе по возведению новых конструктивных элементов) ОЗП=1.15; ЭМ=1.25 к расх.; ЗПМ=1.25; ТЗ=1.15; ТЗМ=1.25) 100 м2 проемов | 0.0281 ((0,8*0,78*1)+(0,82*0,75*2)+(0,76*0,76*1)+(0,42*0,9*1)) / 100 | 15819.47 | 2383.29 _____ 12746.38 | 689.8 _____ 35.93 | 445 | 67 _____ 359 | 19 _____ 1 | 2540 | 875 _____ 1559 | 106 _____ 13
| Накладные расходы от ФОТ(888 руб.) | 118%*(0.9*0.85) |  |  |  | 72 |  |  | 802
| Сметная прибыль от ФОТ(888 руб.) | 63%*(0.85*0.8) |  |  |  | 36 |  |  | 380
| Всего с НР и СП |  |  |  |  | 553 |  |  | 3722
5 | ТССЦ-203-0984 Блок оконный пластиковый двустворчатый, с глухой и поворотной створкой, двухкамерным стеклопакетом (32 мм), площадью до 2 м2 (п.8.7.1 При ремонтно-строительных работах и работах по реконструкции объектов капитального строительства (аналогичных технологическим процессам в новом строительстве, в том числе по возведению новых конструктивных элементов) ОЗП=1.15; ЭМ=1.25 к расх.; ЗПМ=1.25; ТЗ=1.15; ТЗМ=1.25) м2 | 2.81 | 1220 | _____ 1220 |  | 3428 | _____ 3428 |  | 7859 | _____ 7859
6 | ТЕР10-01-035-01 Установка подоконных досок из ПВХ: в каменных стенах толщиной до 0,51 м (п.8.7.1 При ремонтно-строительных работах и работах по реконструкции объектов капитального строительства (аналогичных технологическим процессам в новом строительстве, в том числе по возведению новых конструктивных элементов) ОЗП=1.15; ЭМ=1.25 к расх.; ЗПМ=1.25; ТЗ=1.15; ТЗМ=1.25) 100 п.м | 0.154 | 4326.3 | 262.69 _____ 4042.57 | 21.04 _____ 0.81 | 666 | 40 _____ 623 | 3 | 3099 | 529 _____ 2551 | 19 _____ 2
| Накладные расходы от ФОТ(531 руб.) | 118%*(0.9*0.85) |  |  |  | 42 |  |  | 479
| Сметная прибыль от ФОТ(531 руб.) | 63%*(0.85*0.8) |  |  |  | 21 |  |  | 227
| Всего с НР и СП |  |  |  |  | 729 |  |  | 3805
7 | ТССЦ-101-2909 Доски подоконные ПВХ, шириной 450 мм (п.8.7.1 При ремонтно-строительных работах и работах по реконструкции объектов капитального строительства (аналогичных технологическим процессам в новом строительстве, в том числе по возведению новых конструктивных элементов) ОЗП=1.15; ЭМ=1.25 к расх.; ЗПМ=1.25; ТЗ=1.15; ТЗМ=1.25) м | 15.4 | 288 | _____ 288 |  | 4435 | _____ 4435 |  | 4119 | _____ 4119
8 | ТЕР09-06-001-02прим Демонтаж: лотков, решеток, затворов из полосовой и тонколистовой стали (защитная оконная решетка) (Табл.2, п.4 Демонтаж (разборка) металлических конструкций ОЗП=0.7; ЭМ=0.7 к расх.; ЗПМ=0.7; МАТ=0 к расх.; ТЗ=0.7; ТЗМ=0.7) 1 т конструкций | 0.032 2,1*15/1000 | 485.56 | 383.26 | 102.3 _____ 1.37 | 16 | 13 | 3 | 178 | 160 | 18 _____ 1
| Накладные расходы от ФОТ(161 руб.) | 90%*(0.9*0.85) |  |  |  | 11 |  |  | 111
| Сметная прибыль от ФОТ(161 руб.) | 85%*(0.85*0.8) |  |  |  | 9 |  |  | 93
| Всего с НР и СП |  |  |  |  | 36 |  |  | 382
9 | ТЕР13-06-003-01 Очистка поверхности щетками (п.8.7.1 При ремонтно-строительных работах и работах по реконструкции объектов капитального строительства (аналогичных технологическим процессам в новом строительстве, в том числе по возведению новых конструктивных элементов) ОЗП=1.15; ЭМ=1.25 к расх.; ЗПМ=1.25; ТЗ=1.15; ТЗМ=1.25) 1 м2 очищаемой поверхности | 2.1 | 11.16 | 11.16 |  | 23 | 23 |  | 306 | 306
| Накладные расходы от ФОТ(306 руб.) | 90%*(0.9*0.85) |  |  |  | 19 |  |  | 211
| Сметная прибыль от ФОТ(306 руб.) | 70%*(0.85*0.8) |  |  |  | 14 |  |  | 146
| Всего с НР и СП |  |  |  |  | 56 |  |  | 663
10 | ТЕР13-03-002-04 Огрунтовка металлических поверхностей за один раз: грунтовкой ГФ-021 (п.8.7.1 При ремонтно-строительных работах и работах по реконструкции объектов капитального строительства (аналогичных технологическим процессам в новом строительстве, в том числе по возведению новых конструктивных элементов) ОЗП=1.15; ЭМ=1.25 к расх.; ЗПМ=1.25; ТЗ=1.15; ТЗМ=1.25) 100 м2 окрашиваемой поверхности | 0.021 2,1 / 100 | 345.24 | 82.19 _____ 250.36 | 12.69 _____ 0.15 | 7 | 2 _____ 5 |  | 42 | 23 _____ 18 | 1
| Накладные расходы от ФОТ(23 руб.) | 90%*(0.9*0.85) |  |  |  | 2 |  |  | 16
| Сметная прибыль от ФОТ(23 руб.) | 70%*(0.85*0.8) |  |  |  | 1 |  |  | 11
| Всего с НР и СП |  |  |  |  | 10 |  |  | 69
11 | ТЕР15-04-030-04 Масляная окраска металлических поверхностей: решеток, переплетов, труб диаметром менее 50 мм и т.п., количество окрасок 2 (п.8.7.1 При ремонтно-строительных работах и работах по реконструкции объектов капитального строительства (аналогичных технологическим процессам в новом строительстве, в том числе по возведению новых конструктивных элементов) ОЗП=1.15; ЭМ=1.25 к расх.; ЗПМ=1.25; ТЗ=1.15; ТЗМ=1.25) 100 м2 окрашиваемой поверхности | 0.021 2,1 / 100 | 1423.4 | 915.25 _____ 503.86 | 4.29 _____ 0.2 | 30 | 19 _____ 11 |  | 292 | 251 _____ 40 | 1
| Накладные расходы от ФОТ(251 руб.) | 105%*(0.9*0.85) |  |  |  | 18 |  |  | 202
| Сметная прибыль от ФОТ(251 руб.) | 55%*(0.85*0.8) |  |  |  | 9 |  |  | 94
| Всего с НР и СП |  |  |  |  | 57 |  |  | 588
12 | ТЕР09-06-001-02прим Монтаж: лотков, решеток, затворов из полосовой и тонколистовой стали (п.8.7.1 При ремонтно-строительных работах и работах по реконструкции объектов капитального строительства (аналогичных технологическим процессам в новом строительстве, в том числе по возведению новых конструктивных элементов) ОЗП=1.15; ЭМ=1.25 к расх.; ЗПМ=1.25; ТЗ=1.15; ТЗМ=1.25) 1 т конструкций | 0.0315 2,1*15/1000 | 929.28 | 629.65 _____ 116.96 | 182.68 _____ 2.45 | 29 | 20 _____ 3 | 6 | 312 | 259 _____ 22 | 31 _____ 1
| Накладные расходы от ФОТ(260 руб.) | 90%*(0.9*0.85) |  |  |  | 16 |  |  | 179
| Сметная прибыль от ФОТ(260 руб.) | 85%*(0.85*0.8) |  |  |  | 14 |  |  | 150
| Всего с НР и СП |  |  |  |  | 59 |  |  | 641
Итого прямые затраты по разделу | [5 empty] | 40669 | 739 _____ 39754 | 176 _____ 8 | 102109 | 9646 _____ 91472 | 991 _____ 110
В том числе (справочно):
фонд оплаты труда (ФОТ) | [5 empty] | 747 |  |  | 9756
материалы | [5 empty] | 39754 |  |  | 91472
эксплуатация машин и механизмов | [5 empty] | 176 |  |  | 991
Накладные расходы | [5 empty] | 746 |  |  | 8282
Сметная прибыль | [5 empty] | 418 |  |  | 4356
Итого по разделу 1 Замена оконных проемов
Проемы (ремонтно-строительные) | [5 empty] | 314 |  |  | 3610
Деревянные конструкции | [5 empty] | 41301 |  |  | 108794
Строительные металлические конструкции | [5 empty] | 96 |  |  | 1023
Защита строительных конструкций и оборудования от коррозии | [5 empty] | 65 |  |  | 732
Отделочные работы | [5 empty] | 57 |  |  | 588
Итого | [5 empty] | 41833 |  |  | 114747
Итого по разделу 1 Замена оконных проемов | [5 empty] | 41833 |  |  | 114747
Раздел 2. Разные работы
14 | ТССЦпг-01-01-01-043 Погрузочные работы при автомобильных перевозках: мусора строительного с погрузкой экскаваторами емкостью ковша до 0,5 м3 1 т груза | 0.9 | 4.12 |  | 4.12 | 4 |  | 4 | 27 |  | 27
| Всего с НР и СП |  |  |  |  | 4 |  |  | 27
15 | ТССЦпг-03-21-01-030 Перевозка грузов автомобилями-самосвалами грузоподъемностью 10 т, работающих вне карьера, на расстояние: до 30 км I класс груза 1 т груза | 0.9 | 24.01 |  | 24.01 | 22 |  | 22 | 102 |  | 102
| Всего с НР и СП |  |  |  |  | 22 |  |  | 102
Итого прямые затраты по разделу | [5 empty] | 26 |  | 26 | 129 |  | 129
В том числе (справочно):
эксплуатация машин и механизмов | [5 empty] | 26 |  |  | 129
Итого по разделу 2 Разные работы
Погрузо-разгрузочные работы | [5 empty] | 4 |  |  | 27
Перевозка грузов автотранспортом | [5 empty] | 22 |  |  | 102
Итого | [5 empty] | 26 |  |  | 129
Итого по разделу 2 Разные работы | [5 empty] | 26 |  |  | 129
Итого прямые затраты по смете | [5 empty] | 40695 | 739 _____ 39754 | 202 _____ 8 | 102238 | 9646 _____ 91472 | 1120 _____ 110
В том числе (справочно):
фонд оплаты труда (ФОТ) | [5 empty] | 747 |  |  | 9756
материалы | [5 empty] | 39754 |  |  | 91472
эксплуатация машин и механизмов | [5 empty] | 202 |  |  | 1120
Накладные расходы | [5 empty] | 746 |  |  | 8282
Сметная прибыль | [5 empty] | 418 |  |  | 4356
ВСЕГО по смете
Проемы (ремонтно-строительные) | [5 empty] | 314 |  |  | 3610
Деревянные конструкции | [5 empty] | 41301 |  |  | 108794
Строительные металлические конструкции | [5 empty] | 96 |  |  | 1023
Защита строительных конструкций и оборудования от коррозии | [5 empty] | 65 |  |  | 732
Отделочные работы | [5 empty] | 57 |  |  | 588
Погрузо-разгрузочные работы | [5 empty] | 4 |  |  | 27
Перевозка грузов автотранспортом | [5 empty] | 22 |  |  | 102
Итого (Положительное заключение Госэкспертизы от 25.06.2019г. №74-1-0540-19) | [5 empty] | 41859 |  |  | 114876
Итого на 2 кв. 2019г. с коэффициентом пересчета 6,31/6,26=1,00798722 | [8 empty] | 115794
Ндс 20% | [8 empty] | 23159
Итого с НДС 20% | [8 empty] | 138953
| % НР |  |  |  |  | 100 |  |  | 85
| % СП |  |  |  |  | 56 |  |  | 45
Составил: _________________ //
Проверил: _________________ //
Note on A3: Титул::<подпись 200 атрибут 950 текст> <подпись 200 значение>
Note on H3: Титул::<подпись 210 атрибут 950 текст> <подпись 210 значение>
Note on A4: Титул::_________________ /<подпись 200 атрибут 950 значение>/
Note on H4: Титул::_________________ /<подпись 210 атрибут 950 значение>/
Note on A8: Титул::<Наименование стройки>
Note on A10: Титул::<Наименование объекта>
Note on A11: Титул::<Индекс/ЛН локальной сметы>
Note on A13: Титул::на <Наименование локальной сметы>
Note on A14: Титул::<Основание>
Note on G17: ИтогоБазЦ::=<Итого по расчету>/1000
Note on J17: ИтогоРесМет::=<Итого по расчету>/1000
Note on G18: ИтогоБазЦ::=<Итого Оборудование>/1000
Note on J18: ИтогоРесМет::=<Итого Оборудование>/1000
Note on G19: ИтогоБазЦ::=<Итого Монтажные работы >/1000
Note on J19: ИтогоРесМет::=<Итого Монтажные работы >/1000
Note on V20: ИтогоБазЦ::<Итого ТЗ с коэф. к итогам>
Note on W20: ИтогоРесМет::<Итого ТЗ с коэф. к итогам>
Note on X20: ИтогоБазЦ::<Итого ФОТ>
Note on Y20: ИтогоБазЦ::<Итого НР>
Note on Z20: ИтогоБазЦ::<Итого СП>
Note on G21: ИтогоБазЦ::=<Итого ФОТ с индексами>/1000
Note on J21: ИтогоРесМет::=<Итого ФОТ с индексами>/1000
Note on V21: ИтогоБазЦ::<Итого ТЗМ с коэф. к итогам>
Note on W21: ИтогоРесМет::<Итого ТЗМ с коэф. к итогам>
Note on X21: ИтогоРесМет::<Итого ФОТ>
Note on Y21: ИтогоРесМет::<Итого НР>
Note on Z21: ИтогоРесМет::<Итого СП>
Note on A24: Титул:: <подпись 102 значение>
Note on L24: Normal::<Отчетный период (учет выполненных работ)>
Note on A29: ЛокСмета::<Номер позиции по смете>
Note on B29: ЛокСмета::<Обоснование (код) позиции> <Наименование (текстовая часть) расценки> <Обоснование коэффициентов> <Ед. измерения по расценке> <Формула расчета стоимости единицы> <Строка задания НР для рес.расч.> <Строка задания СП для рес.расч.>
Note on C29: ЛокСмета::<Количество всего (физ. объем) по позиции> <Формула расчета физ. объема> <Нормы НР 2001г. по позиции> <Нормы СП 2001г. по позиции>
Note on D29: ЛокСмета::<ПЗ по позиции на единицу в базисных ценах с учетом всех к-тов>
Note on E29: ЛокСмета::<ОЗП по позиции на единицу в базисных ценах с учетом всех к-тов> _____ <МАТ по позиции на единицу в базисных ценах с учетом всех к-тов>
Note on F29: ЛокСмета::<ЭММ по позиции на единицу в базисных ценах с учетом всех к-тов> _____ <ЗПМ по позиции на единицу в базисных ценах с учетом всех к-тов>
Note on G29: ЛокСмета::<ИТОГО ПЗ на физобъем по позиции в базисных ценах> <Сумма НР по позиции при расчете в базисных ценах> <Сумма СП по позиции при расчете в базисных ценах>
Note on H29: ЛокСмета::<ИТОГО ОЗП на физобъем по позиции в базисных ценах> _____ <ИТОГО МАТ на физобъем по позиции в базисных ценах>
Note on I29: ЛокСмета::<ИТОГО ЭММ на физобъем по позиции в базисных ценах> _____ <ИТОГО ЗПМ на физобъем по позиции в базисных ценах>
Note on J29: ЛокСмета::<ИТОГО ПЗ по позиции в текущих ценах> <Сумма НР по позиции при расчете в текущих ценах (ресурсный расчет)> <Сумма СП по позиции при расчете в текущих ценах (ресурсный расчет)>
Note on K29: ЛокСмета::<ИТОГО ОЗП по позиции в текущих ценах> _____ <ИТОГО МАТ по позиции в текущих ценах>
Note on U29: ЛокСмета::<ИТОГО ЭММ по позиции в текущих ценах> _____ <ИТОГО ЗПМ по позиции в текущих ценах>
Note on A120: Итоги::<Текстовая часть (итоги)>
Note on G120: Итоги::<Прямые затраты в базисных ценах (итоги)>
Note on H120: Итоги::<З/п основных рабочих (итоги)> _____ <Материалы (итоги)>
Note on I120: Итоги::<Эксплуатация машин (итоги)> _____ <З/п машинистов (итоги)>
Note on J120: Итоги::<Прямые затраты в тек.ценах (итоги)>
Note on K120: Итоги::<З/п основных рабочих в тек.ценах (итоги)> _____ <Материалы в тек.ценах (итоги)>
Note on U120: Итоги::<Эксплуатация машин в тек.ценах (итоги)> _____ <З/п машинистов в тек.ценах (итоги)>
Note on A124: Хвост::<подпись 300 атрибут 970 значение> _________________ /<подпись 300 значение>/
Note on A126: Хвост::<подпись 310 атрибут 970 значение> _________________ /<подпись 310 значение>/

## Ведомость ресурсов
Стройка:г.Челябинск, Центральный район
Объект:Ремонт строительных конструкций наружных стен и крылец здания МБДОУ №335 по адресу:ул. 3 Интернационала, 113В
ЛОКАЛЬНЫЙ РЕСУРСНЫЙ СМЕТНЫЙ РАСЧЕТ 02-01-01
(локальная смета)
на Общестроительные работы. Замена оконных блоков.
Основание:326.11.18-АС
[6 empty] | базисная цена |  |  | текущая цена
|  |  | Сметная стоимость: |  |  | 42.755 |  | тыс. руб. | 140.8008 |  |  | тыс. руб.
|  |  | в т.ч. оборудование |  |  | 0 |  | тыс. руб. | 0 |  |  | тыс. руб.
|  |  | монтажных работ |  |  | 0 |  | тыс. руб. | 0 |  |  | тыс. руб.
|  |  | Hормативная трудоемкость: |  |  | 0.068499 |  | тыс.чел.ч | 0.068499 |  | 739 | тыс.чел.ч |  | 67.9855 | 67.9855
|  |  | Сметная заработная плата: |  |  | 0.747 |  | тыс. руб. | 9.756 |  | 9646 | тыс. руб. |  | 0.5137 | 0.5137 | 739 | 9646
8
110
Составлена в базисных ценах на 01.2000 г. и текущих ценах на 1 квартал 2019 г.
№ пп | Код ресурса | Наименование | Единица измерения | Количество единиц по проектным данным | Сметная стоимость в базисных ценах (руб.) |  | Стоимость в текущих ценах (руб.) |  |  |  |  | Индекс для смт. цен | Обоснование
|  |  | Кол-во механизаторов |  |  |  | Отпускная |  | Сметная
[5 empty] | на ед. изм. | общая | на ед. изм. | общая | на ед. изм. | общая
1 | 2 | 3 | 4 | 5 | 6 | 7 | 8 | 9 | 10 | 11 |  | 12 | 13
Ресурсы подрядчика
Трудозатраты
1 | 1-2-3 | Рабочий строитель (ср 2.3) | чел.-ч | 12.0808 | 10.14 | 122.5 |  |  | 132.42 | 1599.74 |  | 13.0591
2 | 1-3-0 | Рабочий строитель (ср 3) | чел.-ч | 8.9038 | 10.78 | 95.97 |  |  | 140.83 | 1253.91 |  | 13.0656
3 | 1-3-2 | Рабочий строитель (ср 3.2) | чел.-ч | 45.1566 | 11.05 | 498.98 |  |  | 144.33 | 6517.45 |  | 13.0615
4 | 1-3-3 | Рабочий строитель (ср 3.3) | чел.-ч | 1.7161 | 11.2 | 19.22 |  |  | 146.23 | 250.95 |  | 13.0567
5 | 1-4-7 | Рабочий строитель (ср 4.7) | чел.-ч | 0.1282 | 13.46 | 1.73 |  |  | 175.76 | 22.53 |  | 13.0231
6 | 2 | Затраты труда машинистов | чел.-ч | 0.5137
|  | Итого по трудовым ресурсам | руб |  |  | 739 |  |  |  | 9646 |  | 13.0528
Машины и механизмы
8 | 21141 | Краны на автомобильном ходу при работе на других видах строительства 10 т | маш.час | 0.0074 | 134.07 | 0.99 |  |  | 801 | 5.92 |  | 5.9798 | МТРиЭ ЧО, пост. от 07.02.2019 № 10/5
9 | 30101 | Автопогрузчики 5 т | маш.час | 0.0003 | 111.55 | 0.03 |  |  | 529 | 0.16 |  | 5.3333 | МТРиЭ ЧО, пост. от 07.02.2019 № 10/5
10 | 30401 | Лебедки электрические тяговым усилием до 5,79 кН (0,59 т) | маш.час | 0.0003 | 2.31 |  |  |  | 10 |  |  |  | МТРиЭ ЧО, пост. от 07.02.2019 № 10/5
11 | 30404 | Лебедки электрические тяговым усилием до 31,39 кН (3,2 т) | маш.час | 0.6505 | 7.98 | 5.19 |  |  | 34 | 22.12 |  | 4.262 | МТРиЭ ЧО, пост. от 07.02.2019 № 10/5
12 | 30954 | Подъемники грузоподъемностью до 500 кг одномачтовые, высота подъема 45 м | маш.час | 0.506 | 33.73 | 17.06 |  |  | 167 | 84.51 |  | 4.9537 | МТРиЭ ЧО, пост. от 07.02.2019 № 10/5 (031121)
13 | 40504 | Аппарат для газовой сварки и резки | маш.час | 0.1149 | 1.29 | 0.14 |  |  | 5 | 0.58 |  | 4.1429 | МТРиЭ ЧО, пост. от 07.02.2019 № 10/5
14 | 41000 | Преобразователи сварочные с номинальным сварочным током 315-500 А | маш.час | 0.1254 | 10.97 | 1.38 |  |  | 98 | 12.29 |  | 8.9058 | МТРиЭ ЧО, пост. от 07.02.2019 № 10/5
15 | 41400 | Электрические печи для сушки сварочных материалов с регулированием температуры в пределах от 80 °С до 500 °С | маш.час | 0.0086 | 7.01 | 0.06 |  |  | 52 | 0.45 |  | 7.5 | МТРиЭ ЧО, пост. от 07.02.2019 № 10/5
16 | 134041 | Шуруповерт | маш.час | 4.3258 | 3.01 | 13.02 |  |  | 14 | 60.56 |  | 4.6513 | МТРиЭ ЧО, пост. от 07.02.2019 № 10/5
17 | 330301 | Машины шлифовальные электрические | маш.час | 0.0253 | 1.86 | 0.05 |  |  | 10 | 0.25 |  | 5 | МТРиЭ ЧО, пост. от 07.02.2019 № 10/5
18 | 331451 | Перфораторы электрические | маш.час | 6.6668 | 2.15 | 14.33 |  |  | 8 | 53.33 |  | 3.7216 | МТРиЭ ЧО, пост. от 07.02.2019 № 10/5
19 | 340101 | Агрегаты окрасочные высокого давления для окраски поверхностей конструкций мощностью 1 кВт | маш.час | 0.0294 | 7.12 | 0.21 |  |  | 28 | 0.82 |  | 3.9048 | МТРиЭ ЧО, пост. от 07.02.2019 № 10/5
20 | 400001 | Автомобили бортовые, грузоподъемность до 5 т | маш.час | 1.2083 | 103.2 | 124.68 |  |  | 622 | 751.57 |  | 6.028 | МТРиЭ ЧО, пост. от 07.02.2019 № 10/5
|  | Итого по строительным машинам | руб |  |  | 202 |  |  |  | 1120 |  | 5.5446
Материалы
22 | 101-0324 | Кислород технический газообразный | м3 | 0.0473 | 6.2 | 0.29 | 42.37 | 2 | 48.97 | 2.32 |  | 8 | 26.03.080
23 | 101-0456 | Краски цветные, готовые к применению для внутренних работ МА-25 розово-бежевая, светло-бежевая, светло-серая | т | 0.0005 | 17060 | 8.53 | 55085 | 27.54 | 56701.14 | 28.35 |  | 3.3236 | МТРиЭ ЧО, Пост.от 07.02.2019 г. №10/5, п.111
24 | 101-1019 | Швеллеры № 40 из стали марки Ст0 | т | 0.0001 | 4977.24 | 0.5 | 62877.88 | 6.29 | 64415.83 | 6.44 |  | 12.88 | Среднее (08.04.085/5424.71*4822.3, 08.04.086/5349.52*4822.3)
25 | 101-1714 | Болты с гайками и шайбами строительные | т | 0.0001 | 17290 | 1.73 | 71119 | 7.11 | 72855.42 | 7.29 |  | 4.2139 | МТРиЭ ЧО, Пост.от 07.02.2019 г. №10/5, п.139
26 | 101-1757 | Ветошь | кг | 0.0063 | 7.02 | 0.04 | 40.68 | 0.26 | 41.95 | 0.26 |  | 6.5 | 26.10.030
27 | 101-1825 | Олифа натуральная | кг | 0.0567 | 30.4 | 1.72 | 186.44 | 10.57 | 190.7 | 10.81 |  | 6.2849 | 14.01.327
28 | 101-2052 | Лента бутиловая | м | 66.681 | 8.76 | 584.13 | 41.39 | 2759.92 | 42.24 | 2816.6 |  | 4.8219 | Среднее (10.02.1995, 11.08.050, Среднее (11.08.050.5,11.08.050.6,11.08.050.7))
29 | 101-2054 | Лента бутиловая диффузионная | м | 15.055 | 9.84 | 148.14 | 41.39 | 623.12 | 42.24 | 635.92 |  | 4.2927 | Среднее (10.02.1995, 11.08.050, Среднее (11.08.050.5,11.08.050.6,11.08.050.7))
30 | 101-2278 | Пропан-бутан, смесь техническая | кг | 0.0142 | 9.8 | 0.14 | 45.83 | 0.65 | 50.75 | 0.72 |  | 5.1429 | 26.03.130
31 | 101-2388 | Герметик пенополиуретановый (пена монтажная) типа Makrofleks, Soudal в баллонах по 750 мл | шт. | 27.401 | 67.89 | 1860.26 | 268.68 | 7362.1 | 274.31 | 7516.37 |  | 4.0405 | Среднее (10.01.420,10.01.421,10.01.4221,10.01.423)
32 | 101-2789 | Лента ПСУЛ | м | 42.403 | 7 | 296.82 | 24.08 | 1021.06 | 24.58 | 1042.27 |  | 3.5115 | Среднее (11.08.052, 11.08.053)
33 | 101-4173 | Дюбели монтажные 10х130 (10х132, 10х150) мм | 10 шт. | 10.795 | 14.12 | 152.43 | 83.74 | 903.97 | 85.46 | 922.54 |  | 6.0522 | К=1,1 МТРиЭ ЧО, Пост.от 07.02.2019 г. №10/5
34 | 102-0303 | Клинья пластиковые монтажные | шт. | 270.68 | 0.5 | 135.34 | 2.54 | 687.52 | 2.6 | 703.77 |  | 5.2 | 09.01.102
35 | 113-0021 | Грунтовка ГФ-021 красно-коричневая | т | 0.0003 | 18440 | 5.53 | 57102 | 17.13 | 58828 | 17.65 |  | 3.1917 | МТРиЭ ЧО, Пост.от 07.02.2019 г. №10/5, п.219
36 | 508-0097 | Канат двойной свивки типа ТК, конструкции 6х19(1+6+12)+1 о.с., оцинкованный из проволок марки В, маркировочная группа 1770 н/мм2, диаметром 5,5 мм | 10 м | 0.0006 | 61.4 | 0.04 | 276.2 | 0.17 | 282.05 | 0.17 |  | 4.25 | 08.05.253
37 | ТССЦ-101-2909 | Доски подоконные ПВХ, шириной 450 мм | м | 15.4 | 288 | 4435.2 | 260 | 4004 | 267.45 | 4118.73 |  | 0.92865 | МТРиЭ ЧО, Пост.от 07.02.2019 г. №10/5, п.282
38 | ТССЦ-203-0984 | Блок оконный пластиковый двустворчатый, с глухой и поворотной створкой, двухкамерным стеклопакетом (32 мм), площадью до 2 м2 | м2 | 2.81 | 1220 | 3428.2 | 2718 | 7637.58 | 2796.77 | 7858.92 |  | 2.2924 | МТРиЭ ЧО, Пост.от 07.02.2019 г. №10/5, п.280
39 | ТССЦ-203-0985 | Блок оконный пластиковый двустворчатый, с глухой и поворотной створкой, двухкамерным стеклопакетом (32 мм), площадью до 2,5 м2 | м2 | 23.33 | 1229.92 | 28694.03 | 2740.15 | 63927.7 | 2819.37 | 65775.9 |  | 2.2923 | МТРиЭ ЧО, Пост.от 07.02.2019 г. №10/5, п.280/1180.21*1189.83
|  | Итого по строительным материалам | руб |  |  | 39754 |  |  |  | 91472 |  | 2.301
Итого прямые затраты по смете | [5 empty] | 40695 |  |  |  | 102238 |  | 2.5123
В том числе (справочно):
фонд оплаты труда (ФОТ) | [5 empty] | 747 |  |  |  | 9756 |  | 13.0602
материалы | [5 empty] | 39754 |  |  |  | 91472 |  | 2.301
эксплуатация машин и механизмов | [5 empty] | 202 |  |  |  | 1120 |  | 5.5446
Накладные расходы | [5 empty] | 746 |  |  |  | 8282 |  | 11.1019
Сметная прибыль | [5 empty] | 418 |  |  |  | 4356 |  | 10.4211
ВСЕГО по смете
Проемы (ремонтно-строительные) | [5 empty] | 314 |  |  |  | 3610 |  | 11.4968
Деревянные конструкции | [5 empty] | 41301 |  |  |  | 108794 |  | 2.6342
Строительные металлические конструкции | [5 empty] | 96 |  |  |  | 1023 |  | 10.6562
Защита строительных конструкций и оборудования от коррозии | [5 empty] | 65 |  |  |  | 732 |  | 11.2615
Отделочные работы | [5 empty] | 57 |  |  |  | 588 |  | 10.3158
Погрузо-разгрузочные работы | [5 empty] | 4 |  |  |  | 27 |  | 6.75
Перевозка грузов автотранспортом | [5 empty] | 22 |  |  |  | 102 |  | 4.6364
Итого | [5 empty] | 41859 |  |  |  | 114876 |  | 2.7444
Строительный контроль 2.14% | [5 empty] | 896 |  |  |  | 2458 |  | 2.7433
Итого | [5 empty] | 42755 |  |  |  | 117334 |  | 2.7443
НДС 20% | [9 empty] | 23466.8
ВСЕГО по смете | [5 empty] | 42755 |  |  |  | 140800.8 |  | 3.2932
Составил: _________________ //
Проверил: _________________ //
Сформировать
Note on A2: Титул::<Наименование стройки>
Note on A4: Титул::<Наименование объекта>
Note on A5: Титул::<Индекс/ЛН локальной сметы>
Note on A7: Титул::на <Наименование локальной сметы>
Note on A8: Титул::<Основание>
Note on G11: ИтогоБазЦ::=<Итого по расчету>/1000
Note on J11: ИтогоРесМет::=<Итого по расчету>/1000
Note on G12: ИтогоБазЦ::=<Итого Оборудование>/1000
Note on J12: ИтогоРесМет::=<Итого Оборудование>/1000
Note on G13: ИтогоБазЦ::=<Итого Монтажные работы >/1000
Note on J13: ИтогоРесМет::=<Итого Монтажные работы >/1000
Note on L14: ИтогоБазЦ::<Итого ОЗП>
Note on O14: ИтогоБазЦ::<Итого ТЗ с коэф. к итогам>
Note on P14: ИтогоРесМет::<Итого ТЗ с коэф. к итогам>
Note on G15: ИтогоБазЦ::=<Итого ФОТ с индексами>/1000
Note on J15: ИтогоРесМет::=<Итого ФОТ с индексами>/1000
Note on L15: ИтогоРесМет::<Итого ОЗП>
Note on O15: ИтогоБазЦ::<Итого ТЗМ с коэф. к итогам>
Note on P15: ИтогоРесМет::<Итого ТЗМ с коэф. к итогам>
Note on Q15: ИтогоБазЦ:: <Итого ОЗП>
Note on R15: ИтогоРесМет:: <Итого ОЗП>
Note on L16: ИтогоБазЦ::<Итого ЗПМ>
Note on L17: ИтогоРесМет::<Итого ЗПМ>
Note on A18: Титул:: <подпись 102 значение>
Note on L18: Normal::<Отчетный период (учет выполненных работ)>
Note on A23: ВедРесурсов::<Номер ресурса п.п.>
Note on B23: ВедРесурсов::<Код ресурса>
Note on C23: ВедРесурсов::<Наименование ресурса >
Note on D23: ВедРесурсов::<Единица измерения ресурса> <Количество машиночасов на единицу по позиции>
Note on E23: ВедРесурсов::<Общее количество ресурса>
Note on F23: ВедРесурсов::<Сметная базисная цена ресурса (на ед. измерения)> <Формула базисной цены единицы ПЗ>
Note on G23: ВедРесурсов::<Сметная базисная цена ресурса (на физ. объем)>
Note on H23: ВедРесурсов::<Оптовая цена единицы>
Note on I23: ВедРесурсов::<Оптовая цена всего>
Note on J23: ВедРесурсов::<Сметная текущая цена ресурса (на ед. измерения)> <Формула текущей цены единицы ПЗ>
Note on K23: ВедРесурсов::<Сметная текущая цена ресурса (на физ. объем)>
Note on M23: ВедРесурсов::=IF(ISNUMBER(R[0]C[-2]/R[0]C[-6]),IF(NOT(R[0]C[-2]/R[0]C[-6]=0),R[0]C[-2]/R[0]C[-6], " "), " ")<Пустой идентификатор>
Note on N23: ВедРесурсов::<Обоснование текущей цены ресурса>
Note on A89: Итоги::<Текстовая часть (итоги)>
Note on G89: Итоги::<Прямые затраты в базисных ценах (итоги)>
Note on K89: Итоги::<Прямые затраты в тек.ценах (итоги)>
Note on M89: Итоги::=IF(ISNUMBER(INDIRECT("K" & ROW())/INDIRECT("G" & ROW())),INDIRECT("K" & ROW())/INDIRECT("G" & ROW()), " ")<Пустой идентификатор>
Note on N89: Итоги::<Пустой идентификатор>
Note on A91: Хвост::<подпись 300 атрибут 970 значение> _________________ /<подпись 300 значение>/
Note on A93: Хвост::<подпись 310 атрибут 970 значение> _________________ /<подпись 310 значение>/