## Содержание
Содержание
объединённой локальной сметы по строительству:
Капитальный ремонт индивидуального теплового пункта (ИТП) в здании Лечебного корпуса, расположенного по адресу: ул. Российская, 20
№ сметы | Наименование | № листа
02-01-01 | Индивидуальный тепловой пункт | 1
02-01-02 | Автоматизация индивидуального теплового пункта | 2
02-01-03 | Узел коммерческого учета тепла | 3
09-01-04 | Пусконаладочные работы | 4

## 02-01-01
Приложение № 2
Утверждено приказом № 421 от 4 августа 2020 г. Минстроя РФ
Наименование редакции сметных нормативов |  |  | Территориальные сметные нормативы, предусмотренные для применения на территории Челябинской области: - на материалы, изделия и конструкции, применяемые в строительстве (ТССЦ 81-01-2001); - на эксплуатацию строительных машин и автотранспортных средств (ТСЭМ 81-01-2001); - на строительные и специальные строительные работы (ТЕР 81-02-2001); - на монтаж оборудования (ТЕРм 81-03-2001); - на ремонтно-строительные работы (ТЕРр 81-04-2001); - на пусконаладочные работы (ТЕРп 81-05-2001); - на капитальный ремонт оборудования (ТЕРмр 81-06-2001); - на перевозки грузов для строительства (ТССЦпг 81-01-2001). | [10 empty] | Территориальные сметные нормативы, предусмотренные для применения на территории Челябинской области: - на материалы, изделия и конструкции, применяемые в строительстве (ТССЦ 81-01-2001); - на эксплуатацию строительных машин и автотранспортных средств (ТСЭМ 81-01-2001); - на строительные и специальные строительные работы (ТЕР 81-02-2001); - на монтаж оборудования (ТЕРм 81-03-2001); - на ремонтно-строительные работы (ТЕРр 81-04-2001); - на пусконаладочные работы (ТЕРп 81-05-2001); - на капитальный ремонт оборудования (ТЕРмр 81-06-2001); - на перевозки грузов для строительства (ТССЦпг 81-01-2001).
Наименование программного продукта |  |  | ПК "ГРАНД-Смета 2021"
г. Челябинск, Калининский район
(наименование стройки)
Капитальный ремонт индивидуального теплового пункта (ИТП) в здании Лечебного корпуса, расположенного по адресу: ул. Российская, 20
(наименование объекта капитального строительства)
ЛОКАЛЬНЫЙ СМЕТНЫЙ РАСЧЕТ (СМЕТА) № 02-01-01
Индивидуальный тепловой пункт
(наименование конструктивного решения)
Составлен | базисно-индексным | методом
Основание | 9466-ОВ
(проектная и (или) иная техническая документация)
Составлен(а) в текущем (базисном) уровне цен |  |  | 1 квартал 2021 г.
Сметная стоимость |  | 862.59 | (144,84) | тыс.руб.
в том числе:
| строительных работ | 563.35 | (77,52) | тыс.руб. |  | Средства на оплату труда рабочих |  |  |  |  | 79.24 | (5,43) | тыс.руб.
| монтажных работ | 5.77 | (0,62) | тыс.руб. |  | Нормативные затраты труда рабочих | [5 empty] | 455.76 | чел.час.
| оборудования | 293.48 | (66,7) | тыс.руб. |  | Нормативные затраты труда машинистов | [5 empty] | 3.44 | чел.час.
| прочих затрат | 0 | (0) | тыс.руб. |  | Расчетный измеритель конструктивного решения
№ п/п | Обоснование | Наименование работ и затрат |  |  | Единица измерения | Количество |  |  | Сметная стоимость в базисном уровне цен (в текущем уровне цен (гр. 8) для ресурсов, отсутствующих в СНБ), руб. |  |  | Индексы | Сметная стоимость в текущем уровне цен, руб.
[6 empty] | на единицу | коэффициенты | всего с учетом коэффициентов | на единицу | коэффициенты | всего
1 | 2 | 3 |  |  | 4 | 5 | 6 | 7 | 8 | 9 | 10 | 11 | 12
Раздел 1. Демонтажные работы | [14 empty] | Раздел 1. Демонтажные работы
1 | ТЕР18-02-001-01 | Установка водоподогревателей скоростных односекционных поверхностью нагрева одной секции: до 4 м2 |  |  | 4: 1 водоподогреватель; 7: 1 |  |  | Установка водоподогревателей скоростных односекционных поверхностью нагрева одной секции: до 4 м2
| Приказ от 04.09.2019 № 507/пр табл.2 п.3 | Демонтаж (разборка) систем инженерно-технического обеспечения ОЗП=0,4; ЭМ=0,4 к расх.; ЗПМ=0,4; МАТ=0 к расх.; ТЗ=0,4; ТЗМ=0,4 | [14 empty] | Демонтаж (разборка) систем инженерно-технического обеспечения ОЗП=0,4; ЭМ=0,4 к расх.; ЗПМ=0,4; МАТ=0 к расх.; ТЗ=0,4; ТЗМ=0,4
| 1 | ОТ |  |  | 8: 112.48; 9: 0,4; 10: 44.99; 11: 14.59; 12: 656 |  |  |  |  | ОТ
| 2 | ЭМ |  |  | 8: 62.17; 9: 0,4; 10: 24.87; 11: 7.46; 12: 186 |  |  |  |  | ЭМ
| 3 | в т.ч. ОТм |  |  | 8: 0.49; 9: 0,4; 10: 0.2; 11: 14.59; 12: 3 |  |  |  |  | в т.ч. ОТм
| 4 | М |  |  | 8: 254.53; 9: 0; 10: 0; 11: 5.47 |  |  |  |  | М
|  | ЗТ |  |  | 4: чел.-ч; 5: 9,25; 6: 0,4; 7: 3,7 | [5 empty] | ЗТ
|  | ЗТм |  |  | 4: чел.-ч; 5: 0,03; 6: 0,4; 7: 0,012 | [5 empty] | ЗТм
|  | Итого по расценке |  |  | 8: 429.18; 10: 69.86 | [6 empty] | Итого по расценке
|  | ФОТ |  |  | 10: 45.19; 12: 659 | [5 empty] | ФОТ
| МДС81-33.2004 Прил.4 п.16 | НР Сантехнические работы - внутренние (трубопроводы, водопровод, канализация, отопление, газоснабжение, вентиляция и кондиционирование воздуха) |  |  | % | 128 | 0,9 | 115,2 |  |  | 52.06 |  | 759 | [5 empty] | НР Сантехнические работы - внутренние (трубопроводы, водопровод, канализация, отопление, газоснабжение, вентиляция и кондиционирование воздуха)
| Письмо №АП-5536/06 от 18.11.04 Прил.1 п.16 | СП Сантехнические работы - внутренние (трубопроводы, водопровод, канализация, отопление, газоснабжение, вентиляция и кондиционирование воздуха) |  |  | % | 83 | 0,85 | 70,55 |  |  | 31.88 |  | 465 | [5 empty] | СП Сантехнические работы - внутренние (трубопроводы, водопровод, канализация, отопление, газоснабжение, вентиляция и кондиционирование воздуха)
|  | Всего по позиции |  |  | 10: 153.8; 12: 2066 | [7 empty] | Всего по позиции
2 | ТЕР18-02-002-01 | Установка секций водоподогревателей скоростных поверхностью нагрева одной секции: до 4 м2 |  |  | 4: 1 секция; 7: 3 |  |  | Установка секций водоподогревателей скоростных поверхностью нагрева одной секции: до 4 м2
| Приказ от 04.09.2019 № 507/пр табл.2 п.3 | Демонтаж (разборка) систем инженерно-технического обеспечения ОЗП=0,4; ЭМ=0,4 к расх.; ЗПМ=0,4; МАТ=0 к расх.; ТЗ=0,4; ТЗМ=0,4 | [14 empty] | Демонтаж (разборка) систем инженерно-технического обеспечения ОЗП=0,4; ЭМ=0,4 к расх.; ЗПМ=0,4; МАТ=0 к расх.; ТЗ=0,4; ТЗМ=0,4
| 1 | ОТ |  |  | 8: 25.17; 9: 0,4; 10: 30.2; 11: 14.59; 12: 441 |  |  |  |  | ОТ
| 2 | ЭМ |  |  | 8: 23.68; 9: 0,4; 10: 28.42; 11: 7.46; 12: 212 |  |  |  |  | ЭМ
| 3 | в т.ч. ОТм |  |  | 8: 0.33; 9: 0,4; 10: 0.4; 11: 14.59; 12: 6 |  |  |  |  | в т.ч. ОТм
| 4 | М |  |  | 8: 25.34; 9: 0; 10: 0; 11: 5.47 |  |  |  |  | М
|  | ЗТ |  |  | 4: чел.-ч; 5: 2,22; 6: 0,4; 7: 2,664 | [5 empty] | ЗТ
|  | ЗТм |  |  | 4: чел.-ч; 5: 0,02; 6: 0,4; 7: 0,024 | [5 empty] | ЗТм
|  | Итого по расценке |  |  | 8: 74.19; 10: 58.62 | [6 empty] | Итого по расценке
|  | ФОТ |  |  | 10: 30.6; 12: 447 | [5 empty] | ФОТ
| МДС81-33.2004 Прил.4 п.16 | НР Сантехнические работы - внутренние (трубопроводы, водопровод, канализация, отопление, газоснабжение, вентиляция и кондиционирование воздуха) |  |  | % | 128 | 0,9 | 115,2 |  |  | 35.25 |  | 515 | [5 empty] | НР Сантехнические работы - внутренние (трубопроводы, водопровод, канализация, отопление, газоснабжение, вентиляция и кондиционирование воздуха)
| Письмо №АП-5536/06 от 18.11.04 Прил.1 п.16 | СП Сантехнические работы - внутренние (трубопроводы, водопровод, канализация, отопление, газоснабжение, вентиляция и кондиционирование воздуха) |  |  | % | 83 | 0,85 | 70,55 |  |  | 21.59 |  | 315 | [5 empty] | СП Сантехнические работы - внутренние (трубопроводы, водопровод, канализация, отопление, газоснабжение, вентиляция и кондиционирование воздуха)
|  | Всего по позиции |  |  | 10: 115.46; 12: 1483 | [7 empty] | Всего по позиции
3 | ТЕРр65-3-13 | Снятие задвижек диаметром: до 100 мм |  |  | 4: 100 шт. арматуры; 7: 0,15 |  |  | Снятие задвижек диаметром: до 100 мм
|  | Объем=(5+5+4+1) / 100 | [19 empty] | Объем=(5+5+4+1) / 100
| 1 | ОТ |  |  | 8: 1027.33; 10: 154.1; 11: 14.59; 12: 2248 |  |  |  |  | ОТ
| 2 | ЭМ |  |  | 8: 8.43; 10: 1.26; 11: 7.46; 12: 9 |  |  |  |  | ЭМ
| 3 | в т.ч. ОТм |  |  | 8: 4.08; 10: 0.61; 11: 14.59; 12: 9 |  |  |  |  | в т.ч. ОТм
|  | ЗТ |  |  | 4: чел.-ч; 5: 95,3; 7: 14,295 | [5 empty] | ЗТ
|  | ЗТм |  |  | 4: чел.-ч; 5: 0,25; 7: 0,0375 | [5 empty] | ЗТм
|  | Итого по расценке |  |  | 8: 1035.76; 10: 155.36 | [6 empty] | Итого по расценке
|  | ФОТ |  |  | 10: 154.71; 12: 2257 | [5 empty] | ФОТ
| МДС81-33.2004 Прил.5 п.15.1 и Письмо №ВБ-338/02 от 08.02.08 | НР Внутренние санитарно-технические работы: демонтаж и разборка (ремонтно-строительные) |  |  | 4: %; 5: 74; 7: 74; 10: 114.49; 12: 1670 | [5 empty] | НР Внутренние санитарно-технические работы: демонтаж и разборка (ремонтно-строительные)
| Письмо №АП-5536/06 Прил.2 п.15.1 | СП Внутренние санитарно-технические работы: демонтаж и разборка (ремонтно-строительные) |  |  | 4: %; 5: 50; 7: 50; 10: 77.36; 12: 1129 | [5 empty] | СП Внутренние санитарно-технические работы: демонтаж и разборка (ремонтно-строительные)
|  | Всего по позиции |  |  | 10: 347.21; 12: 5056 | [7 empty] | Всего по позиции
4 | ТЕРр65-13-2 | Демонтаж: грязевиков |  |  | 4: 100 шт.; 7: 0,01 |  |  | Демонтаж: грязевиков
|  | Объем=1 / 100 | [19 empty] | Объем=1 / 100
| 1 | ОТ |  |  | 8: 1714.02; 10: 17.14; 11: 14.59; 12: 250 |  |  |  |  | ОТ
|  | ЗТ |  |  | 4: чел.-ч; 5: 159; 7: 1,59 | [5 empty] | ЗТ
|  | Итого по расценке |  |  | 8: 1714.02; 10: 17.14 | [6 empty] | Итого по расценке
|  | ФОТ |  |  | 10: 17.14; 12: 250 | [5 empty] | ФОТ
| МДС81-33.2004 Прил.5 п.15.1 и Письмо №ВБ-338/02 от 08.02.08 | НР Внутренние санитарно-технические работы: демонтаж и разборка (ремонтно-строительные) |  |  | 4: %; 5: 74; 7: 74; 10: 12.68; 12: 185 | [5 empty] | НР Внутренние санитарно-технические работы: демонтаж и разборка (ремонтно-строительные)
| Письмо №АП-5536/06 Прил.2 п.15.1 | СП Внутренние санитарно-технические работы: демонтаж и разборка (ремонтно-строительные) |  |  | 4: %; 5: 50; 7: 50; 10: 8.57; 12: 125 | [5 empty] | СП Внутренние санитарно-технические работы: демонтаж и разборка (ремонтно-строительные)
|  | Всего по позиции |  |  | 10: 38.39; 12: 560 | [7 empty] | Всего по позиции
5 | ТЕРр65-27-1 | Демонтаж элеваторов номер: 1-5 |  |  | 4: 100 шт.; 7: 0,01 |  |  | Демонтаж элеваторов номер: 1-5
|  | Объем=1 / 100 | [19 empty] | Объем=1 / 100
| 1 | ОТ |  |  | 8: 1088.64; 10: 10.89; 11: 14.59; 12: 159 |  |  |  |  | ОТ
|  | ЗТ |  |  | 4: чел.-ч; 5: 97,2; 7: 0,972 | [5 empty] | ЗТ
|  | Итого по расценке |  |  | 8: 1088.64; 10: 10.89 | [6 empty] | Итого по расценке
|  | ФОТ |  |  | 10: 10.89; 12: 159 | [5 empty] | ФОТ
| МДС81-33.2004 Прил.5 п.15.1 и Письмо №ВБ-338/02 от 08.02.08 | НР Внутренние санитарно-технические работы: демонтаж и разборка (ремонтно-строительные) |  |  | 4: %; 5: 74; 7: 74; 10: 8.06; 12: 118 | [5 empty] | НР Внутренние санитарно-технические работы: демонтаж и разборка (ремонтно-строительные)
| Письмо №АП-5536/06 Прил.2 п.15.1 | СП Внутренние санитарно-технические работы: демонтаж и разборка (ремонтно-строительные) |  |  | 4: %; 5: 50; 7: 50; 10: 5.45; 12: 80 | [5 empty] | СП Внутренние санитарно-технические работы: демонтаж и разборка (ремонтно-строительные)
|  | Всего по позиции |  |  | 10: 24.4; 12: 357 | [7 empty] | Всего по позиции
6 | ТЕР16-02-005-04 | Прокладка трубопроводов отопления и водоснабжения из стальных электросварных труб диаметром: 80 мм |  |  | 4: 100 м трубопровода; 7: 0,02 |  |  | Прокладка трубопроводов отопления и водоснабжения из стальных электросварных труб диаметром: 80 мм
|  | Объем=2 / 100 | [19 empty] | Объем=2 / 100
| Приказ от 04.09.2019 № 507/пр табл.2 п.3 | Демонтаж (разборка) систем инженерно-технического обеспечения ОЗП=0,4; ЭМ=0,4 к расх.; ЗПМ=0,4; МАТ=0 к расх.; ТЗ=0,4; ТЗМ=0,4 | [14 empty] | Демонтаж (разборка) систем инженерно-технического обеспечения ОЗП=0,4; ЭМ=0,4 к расх.; ЗПМ=0,4; МАТ=0 к расх.; ТЗ=0,4; ТЗМ=0,4
| 1 | ОТ |  |  | 8: 984.12; 9: 0,4; 10: 7.87; 11: 14.59; 12: 115 |  |  |  |  | ОТ
| 2 | ЭМ |  |  | 8: 227.98; 9: 0,4; 10: 1.82; 11: 7.46; 12: 14 |  |  |  |  | ЭМ
| 3 | в т.ч. ОТм |  |  | 8: 6.04; 9: 0,4; 10: 0.05; 11: 14.59; 12: 1 |  |  |  |  | в т.ч. ОТм
| 4 | М |  |  | 8: 7531.09; 9: 0; 10: 0; 11: 5.47 |  |  |  |  | М
|  | ЗТ |  |  | 4: чел.-ч; 5: 79,75; 6: 0,4; 7: 0,638 | [5 empty] | ЗТ
|  | ЗТм |  |  | 4: чел.-ч; 5: 0,37; 6: 0,4; 7: 0,00296 | [5 empty] | ЗТм
|  | Итого по расценке |  |  | 8: 8743.19; 10: 9.69 | [6 empty] | Итого по расценке
|  | ФОТ |  |  | 10: 7.92; 12: 116 | [5 empty] | ФОТ
| МДС81-33.2004 Прил.4 п.16 | НР Сантехнические работы - внутренние (трубопроводы, водопровод, канализация, отопление, газоснабжение, вентиляция и кондиционирование воздуха) |  |  | % | 128 | 0,9 | 115,2 |  |  | 9.12 |  | 134 | [5 empty] | НР Сантехнические работы - внутренние (трубопроводы, водопровод, канализация, отопление, газоснабжение, вентиляция и кондиционирование воздуха)
| Письмо №АП-5536/06 от 18.11.04 Прил.1 п.16 | СП Сантехнические работы - внутренние (трубопроводы, водопровод, канализация, отопление, газоснабжение, вентиляция и кондиционирование воздуха) |  |  | % | 83 | 0,85 | 70,55 |  |  | 5.59 |  | 82 | [5 empty] | СП Сантехнические работы - внутренние (трубопроводы, водопровод, канализация, отопление, газоснабжение, вентиляция и кондиционирование воздуха)
|  | Всего по позиции |  |  | 10: 24.4; 12: 345 | [7 empty] | Всего по позиции
7 | ТЕР16-02-005-03 | Прокладка трубопроводов отопления и водоснабжения из стальных электросварных труб диаметром: 65 мм |  |  | 4: 100 м трубопровода; 7: 0,3 |  |  | Прокладка трубопроводов отопления и водоснабжения из стальных электросварных труб диаметром: 65 мм
|  | Объем=30 / 100 | [19 empty] | Объем=30 / 100
| Приказ от 04.09.2019 № 507/пр табл.2 п.3 | Демонтаж (разборка) систем инженерно-технического обеспечения ОЗП=0,4; ЭМ=0,4 к расх.; ЗПМ=0,4; МАТ=0 к расх.; ТЗ=0,4; ТЗМ=0,4 | [14 empty] | Демонтаж (разборка) систем инженерно-технического обеспечения ОЗП=0,4; ЭМ=0,4 к расх.; ЗПМ=0,4; МАТ=0 к расх.; ТЗ=0,4; ТЗМ=0,4
| 1 | ОТ |  |  | 8: 890.45; 9: 0,4; 10: 106.85; 11: 14.59; 12: 1559 |  |  |  |  | ОТ
| 2 | ЭМ |  |  | 8: 161.04; 9: 0,4; 10: 19.32; 11: 7.46; 12: 144 |  |  |  |  | ЭМ
| 3 | в т.ч. ОТм |  |  | 8: 3.76; 9: 0,4; 10: 0.45; 11: 14.59; 12: 7 |  |  |  |  | в т.ч. ОТм
| 4 | М |  |  | 8: 6281.63; 9: 0; 10: 0; 11: 5.47 |  |  |  |  | М
|  | ЗТ |  |  | 4: чел.-ч; 5: 72,16; 6: 0,4; 7: 8,6592 | [5 empty] | ЗТ
|  | ЗТм |  |  | 4: чел.-ч; 5: 0,23; 6: 0,4; 7: 0,0276 | [5 empty] | ЗТм
|  | Итого по расценке |  |  | 8: 7333.12; 10: 126.17 | [6 empty] | Итого по расценке
|  | ФОТ |  |  | 10: 107.3; 12: 1566 | [5 empty] | ФОТ
| МДС81-33.2004 Прил.4 п.16 | НР Сантехнические работы - внутренние (трубопроводы, водопровод, канализация, отопление, газоснабжение, вентиляция и кондиционирование воздуха) |  |  | % | 128 | 0,9 | 115,2 |  |  | 123.61 |  | 1804 | [5 empty] | НР Сантехнические работы - внутренние (трубопроводы, водопровод, канализация, отопление, газоснабжение, вентиляция и кондиционирование воздуха)
| Письмо №АП-5536/06 от 18.11.04 Прил.1 п.16 | СП Сантехнические работы - внутренние (трубопроводы, водопровод, канализация, отопление, газоснабжение, вентиляция и кондиционирование воздуха) |  |  | % | 83 | 0,85 | 70,55 |  |  | 75.7 |  | 1105 | [5 empty] | СП Сантехнические работы - внутренние (трубопроводы, водопровод, канализация, отопление, газоснабжение, вентиляция и кондиционирование воздуха)
|  | Всего по позиции |  |  | 10: 325.48; 12: 4612 | [7 empty] | Всего по позиции
8 | ТЕР16-02-005-02 | Прокладка трубопроводов отопления и водоснабжения из стальных электросварных труб диаметром: 50 мм |  |  | 4: 100 м трубопровода; 7: 0,16 |  |  | Прокладка трубопроводов отопления и водоснабжения из стальных электросварных труб диаметром: 50 мм
|  | Объем=16 / 100 | [19 empty] | Объем=16 / 100
| Приказ от 04.09.2019 № 507/пр табл.2 п.3 | Демонтаж (разборка) систем инженерно-технического обеспечения ОЗП=0,4; ЭМ=0,4 к расх.; ЗПМ=0,4; МАТ=0 к расх.; ТЗ=0,4; ТЗМ=0,4 | [14 empty] | Демонтаж (разборка) систем инженерно-технического обеспечения ОЗП=0,4; ЭМ=0,4 к расх.; ЗПМ=0,4; МАТ=0 к расх.; ТЗ=0,4; ТЗМ=0,4
| 1 | ОТ |  |  | 8: 750.64; 9: 0,4; 10: 48.04; 11: 14.59; 12: 701 |  |  |  |  | ОТ
| 2 | ЭМ |  |  | 8: 134.09; 9: 0,4; 10: 8.58; 11: 7.46; 12: 64 |  |  |  |  | ЭМ
| 3 | в т.ч. ОТм |  |  | 8: 3.1; 9: 0,4; 10: 0.2; 11: 14.59; 12: 3 |  |  |  |  | в т.ч. ОТм
| 4 | М |  |  | 8: 4791.7; 9: 0; 10: 0; 11: 5.47 |  |  |  |  | М
|  | ЗТ |  |  | 4: чел.-ч; 5: 60,83; 6: 0,4; 7: 3,89312 | [5 empty] | ЗТ
|  | ЗТм |  |  | 4: чел.-ч; 5: 0,19; 6: 0,4; 7: 0,01216 | [5 empty] | ЗТм
|  | Итого по расценке |  |  | 8: 5676.43; 10: 56.62 | [6 empty] | Итого по расценке
|  | ФОТ |  |  | 10: 48.24; 12: 704 | [5 empty] | ФОТ
| МДС81-33.2004 Прил.4 п.16 | НР Сантехнические работы - внутренние (трубопроводы, водопровод, канализация, отопление, газоснабжение, вентиляция и кондиционирование воздуха) |  |  | % | 128 | 0,9 | 115,2 |  |  | 55.57 |  | 811 | [5 empty] | НР Сантехнические работы - внутренние (трубопроводы, водопровод, канализация, отопление, газоснабжение, вентиляция и кондиционирование воздуха)
| Письмо №АП-5536/06 от 18.11.04 Прил.1 п.16 | СП Сантехнические работы - внутренние (трубопроводы, водопровод, канализация, отопление, газоснабжение, вентиляция и кондиционирование воздуха) |  |  | % | 83 | 0,85 | 70,55 |  |  | 34.03 |  | 497 | [5 empty] | СП Сантехнические работы - внутренние (трубопроводы, водопровод, канализация, отопление, газоснабжение, вентиляция и кондиционирование воздуха)
|  | Всего по позиции |  |  | 10: 146.22; 12: 2073 | [7 empty] | Всего по позиции
9 | ТЕР16-04-002-06 | Прокладка трубопроводов водоснабжения из напорных полиэтиленовых труб низкого давления среднего типа наружным диаметром: 63 мм (прим. полипропиленовых) |  |  | 4: 100 м трубопровода; 7: 0,06 |  |  | Прокладка трубопроводов водоснабжения из напорных полиэтиленовых труб низкого давления среднего типа наружным диаметром: 63 мм (прим. полипропиленовых)
|  | Объем=6 / 100 | [19 empty] | Объем=6 / 100
| Приказ от 04.09.2019 № 507/пр табл.2 п.3 | Демонтаж (разборка) систем инженерно-технического обеспечения ОЗП=0,4; ЭМ=0,4 к расх.; ЗПМ=0,4; МАТ=0 к расх.; ТЗ=0,4; ТЗМ=0,4 | [14 empty] | Демонтаж (разборка) систем инженерно-технического обеспечения ОЗП=0,4; ЭМ=0,4 к расх.; ЗПМ=0,4; МАТ=0 к расх.; ТЗ=0,4; ТЗМ=0,4
| 1 | ОТ |  |  | 8: 1702.49; 9: 0,4; 10: 40.86; 11: 14.59; 12: 596 |  |  |  |  | ОТ
| 2 | ЭМ |  |  | 8: 1381.75; 9: 0,4; 10: 33.16; 11: 7.46; 12: 247 |  |  |  |  | ЭМ
| 3 | в т.ч. ОТм |  |  | 8: 219.8; 9: 0,4; 10: 5.28; 11: 14.59; 12: 77 |  |  |  |  | в т.ч. ОТм
| 4 | М |  |  | 8: 1846.55; 9: 0; 10: 0; 11: 5.47 |  |  |  |  | М
|  | ЗТ |  |  | 4: чел.-ч; 5: 141,52; 6: 0,4; 7: 3,39648 | [5 empty] | ЗТ
|  | ЗТм |  |  | 4: чел.-ч; 5: 13,46; 6: 0,4; 7: 0,32304 | [5 empty] | ЗТм
|  | Итого по расценке |  |  | 8: 4930.79; 10: 74.02 | [6 empty] | Итого по расценке
|  | ФОТ |  |  | 10: 46.14; 12: 673 | [5 empty] | ФОТ
| МДС81-33.2004 Прил.4 п.16 | НР Сантехнические работы - внутренние (трубопроводы, водопровод, канализация, отопление, газоснабжение, вентиляция и кондиционирование воздуха) |  |  | % | 128 | 0,9 | 115,2 |  |  | 53.15 |  | 775 | [5 empty] | НР Сантехнические работы - внутренние (трубопроводы, водопровод, канализация, отопление, газоснабжение, вентиляция и кондиционирование воздуха)
| Письмо №АП-5536/06 от 18.11.04 Прил.1 п.16 | СП Сантехнические работы - внутренние (трубопроводы, водопровод, канализация, отопление, газоснабжение, вентиляция и кондиционирование воздуха) |  |  | % | 83 | 0,85 | 70,55 |  |  | 32.55 |  | 475 | [5 empty] | СП Сантехнические работы - внутренние (трубопроводы, водопровод, канализация, отопление, газоснабжение, вентиляция и кондиционирование воздуха)
|  | Всего по позиции |  |  | 10: 159.72; 12: 2093 | [7 empty] | Всего по позиции
10 | ТЕР16-04-002-03 | Прокладка трубопроводов водоснабжения из напорных полиэтиленовых труб низкого давления среднего типа наружным диаметром: 32 мм (прим. полипропиленовых) |  |  | 4: 100 м трубопровода; 7: 0,06 |  |  | Прокладка трубопроводов водоснабжения из напорных полиэтиленовых труб низкого давления среднего типа наружным диаметром: 32 мм (прим. полипропиленовых)
|  | Объем=6 / 100 | [19 empty] | Объем=6 / 100
| Приказ от 04.09.2019 № 507/пр табл.2 п.3 | Демонтаж (разборка) систем инженерно-технического обеспечения ОЗП=0,4; ЭМ=0,4 к расх.; ЗПМ=0,4; МАТ=0 к расх.; ТЗ=0,4; ТЗМ=0,4 | [14 empty] | Демонтаж (разборка) систем инженерно-технического обеспечения ОЗП=0,4; ЭМ=0,4 к расх.; ЗПМ=0,4; МАТ=0 к расх.; ТЗ=0,4; ТЗМ=0,4
| 1 | ОТ |  |  | 8: 1527.37; 9: 0,4; 10: 36.66; 11: 14.59; 12: 535 |  |  |  |  | ОТ
| 2 | ЭМ |  |  | 8: 495.18; 9: 0,4; 10: 11.88; 11: 7.46; 12: 89 |  |  |  |  | ЭМ
| 3 | в т.ч. ОТм |  |  | 8: 77.08; 9: 0,4; 10: 1.85; 11: 14.59; 12: 27 |  |  |  |  | в т.ч. ОТм
| 4 | М |  |  | 8: 575.11; 9: 0; 10: 0; 11: 5.47 |  |  |  |  | М
|  | ЗТ |  |  | 4: чел.-ч; 5: 121,8; 6: 0,4; 7: 2,9232 | [5 empty] | ЗТ
|  | ЗТм |  |  | 4: чел.-ч; 5: 4,72; 6: 0,4; 7: 0,11328 | [5 empty] | ЗТм
|  | Итого по расценке |  |  | 8: 2597.66; 10: 48.54 | [6 empty] | Итого по расценке
|  | ФОТ |  |  | 10: 38.51; 12: 562 | [5 empty] | ФОТ
| МДС81-33.2004 Прил.4 п.16 | НР Сантехнические работы - внутренние (трубопроводы, водопровод, канализация, отопление, газоснабжение, вентиляция и кондиционирование воздуха) |  |  | % | 128 | 0,9 | 115,2 |  |  | 44.36 |  | 647 | [5 empty] | НР Сантехнические работы - внутренние (трубопроводы, водопровод, канализация, отопление, газоснабжение, вентиляция и кондиционирование воздуха)
| Письмо №АП-5536/06 от 18.11.04 Прил.1 п.16 | СП Сантехнические работы - внутренние (трубопроводы, водопровод, канализация, отопление, газоснабжение, вентиляция и кондиционирование воздуха) |  |  | % | 83 | 0,85 | 70,55 |  |  | 27.17 |  | 396 | [5 empty] | СП Сантехнические работы - внутренние (трубопроводы, водопровод, канализация, отопление, газоснабжение, вентиляция и кондиционирование воздуха)
|  | Всего по позиции |  |  | 10: 120.07; 12: 1667 | [7 empty] | Всего по позиции
|  | Итоги по разделу 1 Демонтажные работы : | [20 empty] | Итоги по разделу 1 Демонтажные работы :
|  | Строительные работы |  |  | 10: 1455.15 | [10 empty] | Строительные работы
|  | В том числе: | [21 empty] | В том числе:
|  | оплата труда |  |  | 10: 497.6 | [10 empty] | оплата труда
|  | эксплуатация машин и механизмов |  |  | 10: 129.31 | [10 empty] | эксплуатация машин и механизмов
|  | накладные расходы |  |  | 10: 508.35 | [10 empty] | накладные расходы
|  | сметная прибыль |  |  | 10: 319.89 | [10 empty] | сметная прибыль
|  | Итого ФОТ (справочно) |  |  | 10: 506.64 | [10 empty] | Итого ФОТ (справочно)
|  | Итого накладные расходы (справочно) |  |  | 10: 508.35 | [10 empty] | Итого накладные расходы (справочно)
|  | Итого сметная прибыль (справочно) |  |  | 10: 319.89 | [10 empty] | Итого сметная прибыль (справочно)
|  | Итого по разделу 1 Демонтажные работы |  |  | 10: 1455.15 | [11 empty] | Итого по разделу 1 Демонтажные работы
Раздел 2. Индивидуальный тепловой пункт | [14 empty] | Раздел 2. Индивидуальный тепловой пункт
11 | ТЕР16-02-005-05 | Прокладка трубопроводов отопления и водоснабжения из стальных электросварных труб диаметром: 100 мм |  |  | 4: 100 м трубопровода; 7: 0,0166 |  |  | Прокладка трубопроводов отопления и водоснабжения из стальных электросварных труб диаметром: 100 мм
|  | Объем=(1,5+2*0,08) / 100 | [19 empty] | Объем=(1,5+2*0,08) / 100
| Приказ от 04.08.2020 № 421/пр п.58б | При применении сметных норм, включенных в сборники ГЭСН (ФЕР, ТЕР), аналогичных технологическим процессам в новом строительстве, в том числе по возведению новых конструктивных элементов ОЗП=1,15; ЭМ=1,25 к расх.; ЗПМ=1,25; ТЗ=1,15; ТЗМ=1,25 | [14 empty] | При применении сметных норм, включенных в сборники ГЭСН (ФЕР, ТЕР), аналогичных технологическим процессам в новом строительстве, в том числе по возведению новых конструктивных элементов ОЗП=1,15; ЭМ=1,25 к расх.; ЗПМ=1,25; ТЗ=1,15; ТЗМ=1,25
| 1 | ОТ |  |  | 8: 984.12; 9: 1,15; 10: 18.79; 11: 14.59; 12: 274 |  |  |  |  | ОТ
| 2 | ЭМ |  |  | 8: 227.98; 9: 1,25; 10: 4.73; 11: 7.46; 12: 35 |  |  |  |  | ЭМ
| 3 | в т.ч. ОТм |  |  | 8: 6.04; 9: 1,25; 10: 0.13; 11: 14.59; 12: 2 |  |  |  |  | в т.ч. ОТм
| 4 | М |  |  | 8: 10822.47; 10: 179.65; 11: 5.47; 12: 983 |  |  |  |  | М
|  | ЗТ |  |  | 4: чел.-ч; 5: 79,75; 6: 1,15; 7: 1,5224275 | [5 empty] | ЗТ
|  | ЗТм |  |  | 4: чел.-ч; 5: 0,37; 6: 1,25; 7: 0,0076775 | [5 empty] | ЗТм
|  | Итого по расценке |  |  | 8: 12034.57; 10: 203.17 | [6 empty] | Итого по расценке
|  | ФОТ |  |  | 10: 18.92; 12: 276 | [5 empty] | ФОТ
| МДС81-33.2004 Прил.4 п.16 | НР Сантехнические работы - внутренние (трубопроводы, водопровод, канализация, отопление, газоснабжение, вентиляция и кондиционирование воздуха) |  |  | % | 128 | 0,9 | 115,2 |  |  | 21.8 |  | 318 | [5 empty] | НР Сантехнические работы - внутренние (трубопроводы, водопровод, канализация, отопление, газоснабжение, вентиляция и кондиционирование воздуха)
| Письмо №АП-5536/06 от 18.11.04 Прил.1 п.16 | СП Сантехнические работы - внутренние (трубопроводы, водопровод, канализация, отопление, газоснабжение, вентиляция и кондиционирование воздуха) |  |  | % | 83 | 0,85 | 70,55 |  |  | 13.35 |  | 195 | [5 empty] | СП Сантехнические работы - внутренние (трубопроводы, водопровод, канализация, отопление, газоснабжение, вентиляция и кондиционирование воздуха)
|  | Всего по позиции |  |  | 10: 238.32; 12: 1805 | [7 empty] | Всего по позиции
12 | ТЕР22-03-014-03 | Приварка фланцев к стальным трубопроводам диаметром: 100 мм (прим. заглушек) |  |  | 4: 1 фланец; 7: 2 |  |  | Приварка фланцев к стальным трубопроводам диаметром: 100 мм (прим. заглушек)
| Приказ от 04.08.2020 № 421/пр п.58б | При применении сметных норм, включенных в сборники ГЭСН (ФЕР, ТЕР), аналогичных технологическим процессам в новом строительстве, в том числе по возведению новых конструктивных элементов ОЗП=1,15; ЭМ=1,25 к расх.; ЗПМ=1,25; ТЗ=1,15; ТЗМ=1,25 | [14 empty] | При применении сметных норм, включенных в сборники ГЭСН (ФЕР, ТЕР), аналогичных технологическим процессам в новом строительстве, в том числе по возведению новых конструктивных элементов ОЗП=1,15; ЭМ=1,25 к расх.; ЗПМ=1,25; ТЗ=1,15; ТЗМ=1,25
| 1 | ОТ |  |  | 8: 9.81; 9: 1,15; 10: 22.56; 11: 14.59; 12: 329 |  |  |  |  | ОТ
| 2 | ЭМ |  |  | 8: 43.78; 9: 1,25; 10: 109.45; 11: 7.46; 12: 816 |  |  |  |  | ЭМ
| 3 | в т.ч. ОТм |  |  | 8: 6.37; 9: 1,25; 10: 15.93; 11: 14.59; 12: 232 |  |  |  |  | в т.ч. ОТм
| 4 | М |  |  | 8: 86.54; 10: 6.68; 11: 5.47; 12: 37 |  |  |  |  | М
|  | ЗТ |  |  | 4: чел.-ч; 5: 0,7; 6: 1,15; 7: 1,61 | [5 empty] | ЗТ
|  | ЗТм |  |  | 4: чел.-ч; 5: 0,39; 6: 1,25; 7: 0,975 | [5 empty] | ЗТм
|  | Итого по расценке |  |  | 8: 56.93; 10: 138.69 | [6 empty] | Итого по расценке
|  | ФОТ |  |  | 10: 38.49; 12: 561 | [5 empty] | ФОТ
| МДС81-33.2004 Прил.4 п.18 | НР Наружные сети водопровода, канализации, теплоснабжения, газопровода |  |  | 4: %; 5: 130; 7: 130; 10: 50.04; 12: 729 | [5 empty] | НР Наружные сети водопровода, канализации, теплоснабжения, газопровода
| Письмо №АП-5536/06 от 18.11.04 Прил.1 п.18 | СП Наружные сети водопровода, канализации, теплоснабжения, газопровода |  |  | % | 89 | 0,85 | 75,65 |  |  | 29.12 |  | 424 | [5 empty] | СП Наружные сети водопровода, канализации, теплоснабжения, газопровода
|  | Всего по позиции |  |  | 10: 217.85; 12: 2335 | [7 empty] | Всего по позиции
13 | ТССЦ-507-2388 | Заглушки эллиптические на Ру 10 МПа (100 кгс/см2) из стали 20, диаметром условного прохода 100 мм, наружным диаметром 108 мм, толщиной стенки 4,0 мм |  |  | шт. |  |  | 2 | 45.8 |  | 91.6 | 5.47 | 501 |  |  | Заглушки эллиптические на Ру 10 МПа (100 кгс/см2) из стали 20, диаметром условного прохода 100 мм, наружным диаметром 108 мм, толщиной стенки 4,0 мм
14 | ТЕР16-02-005-03 | Прокладка трубопроводов отопления и водоснабжения из стальных электросварных труб диаметром: 65 мм |  |  | 4: 100 м трубопровода; 7: 0,44632 |  |  | Прокладка трубопроводов отопления и водоснабжения из стальных электросварных труб диаметром: 65 мм
|  | Объем=(38+11*0,07+2*0,055+32*0,157+2*0,079+3*0,19) / 100 | [19 empty] | Объем=(38+11*0,07+2*0,055+32*0,157+2*0,079+3*0,19) / 100
| Приказ от 04.08.2020 № 421/пр п.58б | При применении сметных норм, включенных в сборники ГЭСН (ФЕР, ТЕР), аналогичных технологическим процессам в новом строительстве, в том числе по возведению новых конструктивных элементов ОЗП=1,15; ЭМ=1,25 к расх.; ЗПМ=1,25; ТЗ=1,15; ТЗМ=1,25 | [14 empty] | При применении сметных норм, включенных в сборники ГЭСН (ФЕР, ТЕР), аналогичных технологическим процессам в новом строительстве, в том числе по возведению новых конструктивных элементов ОЗП=1,15; ЭМ=1,25 к расх.; ЗПМ=1,25; ТЗ=1,15; ТЗМ=1,25
| 1 | ОТ |  |  | 8: 890.45; 9: 1,15; 10: 457.04; 11: 14.59; 12: 6668 |  |  |  |  | ОТ
| 2 | ЭМ |  |  | 8: 161.04; 9: 1,25; 10: 89.84; 11: 7.46; 12: 670 |  |  |  |  | ЭМ
| 3 | в т.ч. ОТм |  |  | 8: 3.76; 9: 1,25; 10: 2.1; 11: 14.59; 12: 31 |  |  |  |  | в т.ч. ОТм
| 4 | М |  |  | 8: 6281.63; 10: 2803.62; 11: 5.47; 12: 15336 |  |  |  |  | М
|  | ЗТ |  |  | 4: чел.-ч; 5: 72,16; 6: 1,15; 7: 37,0374189 | [5 empty] | ЗТ
|  | ЗТм |  |  | 4: чел.-ч; 5: 0,23; 6: 1,25; 7: 0,128317 | [5 empty] | ЗТм
|  | Итого по расценке |  |  | 8: 7333.12; 10: 3350.5 | [6 empty] | Итого по расценке
|  | ФОТ |  |  | 10: 459.14; 12: 6699 | [5 empty] | ФОТ
| МДС81-33.2004 Прил.4 п.16 | НР Сантехнические работы - внутренние (трубопроводы, водопровод, канализация, отопление, газоснабжение, вентиляция и кондиционирование воздуха) |  |  | % | 128 | 0,9 | 115,2 |  |  | 528.93 |  | 7717 | [5 empty] | НР Сантехнические работы - внутренние (трубопроводы, водопровод, канализация, отопление, газоснабжение, вентиляция и кондиционирование воздуха)
| Письмо №АП-5536/06 от 18.11.04 Прил.1 п.16 | СП Сантехнические работы - внутренние (трубопроводы, водопровод, канализация, отопление, газоснабжение, вентиляция и кондиционирование воздуха) |  |  | % | 83 | 0,85 | 70,55 |  |  | 323.92 |  | 4726 | [5 empty] | СП Сантехнические работы - внутренние (трубопроводы, водопровод, канализация, отопление, газоснабжение, вентиляция и кондиционирование воздуха)
|  | Всего по позиции |  |  | 10: 4203.35; 12: 35117 | [7 empty] | Всего по позиции
15 | ТЕР16-02-005-02 | Прокладка трубопроводов отопления и водоснабжения из стальных электросварных труб диаметром: 50 мм |  |  | 4: 100 м трубопровода; 7: 0,23569 |  |  | Прокладка трубопроводов отопления и водоснабжения из стальных электросварных труб диаметром: 50 мм
|  | Объем=(21,5+5*0,06+2*0,045+13*0,118+1*0,145) / 100 | [19 empty] | Объем=(21,5+5*0,06+2*0,045+13*0,118+1*0,145) / 100
| Приказ от 04.08.2020 № 421/пр п.58б | При применении сметных норм, включенных в сборники ГЭСН (ФЕР, ТЕР), аналогичных технологическим процессам в новом строительстве, в том числе по возведению новых конструктивных элементов ОЗП=1,15; ЭМ=1,25 к расх.; ЗПМ=1,25; ТЗ=1,15; ТЗМ=1,25 | [14 empty] | При применении сметных норм, включенных в сборники ГЭСН (ФЕР, ТЕР), аналогичных технологическим процессам в новом строительстве, в том числе по возведению новых конструктивных элементов ОЗП=1,15; ЭМ=1,25 к расх.; ЗПМ=1,25; ТЗ=1,15; ТЗМ=1,25
| 1 | ОТ |  |  | 8: 750.64; 9: 1,15; 10: 203.46; 11: 14.59; 12: 2968 |  |  |  |  | ОТ
| 2 | ЭМ |  |  | 8: 134.09; 9: 1,25; 10: 39.5; 11: 7.46; 12: 295 |  |  |  |  | ЭМ
| 3 | в т.ч. ОТм |  |  | 8: 3.1; 9: 1,25; 10: 0.91; 11: 14.59; 12: 13 |  |  |  |  | в т.ч. ОТм
| 4 | М |  |  | 8: 4791.7; 10: 1129.36; 11: 5.47; 12: 6178 |  |  |  |  | М
|  | ЗТ |  |  | 4: чел.-ч; 5: 60,83; 6: 1,15; 7: 16,4875761 | [5 empty] | ЗТ
|  | ЗТм |  |  | 4: чел.-ч; 5: 0,19; 6: 1,25; 7: 0,0559764 | [5 empty] | ЗТм
|  | Итого по расценке |  |  | 8: 5676.43; 10: 1372.32 | [6 empty] | Итого по расценке
|  | ФОТ |  |  | 10: 204.37; 12: 2981 | [5 empty] | ФОТ
| МДС81-33.2004 Прил.4 п.16 | НР Сантехнические работы - внутренние (трубопроводы, водопровод, канализация, отопление, газоснабжение, вентиляция и кондиционирование воздуха) |  |  | % | 128 | 0,9 | 115,2 |  |  | 235.43 |  | 3434 | [5 empty] | НР Сантехнические работы - внутренние (трубопроводы, водопровод, канализация, отопление, газоснабжение, вентиляция и кондиционирование воздуха)
| Письмо №АП-5536/06 от 18.11.04 Прил.1 п.16 | СП Сантехнические работы - внутренние (трубопроводы, водопровод, канализация, отопление, газоснабжение, вентиляция и кондиционирование воздуха) |  |  | % | 83 | 0,85 | 70,55 |  |  | 144.18 |  | 2103 | [5 empty] | СП Сантехнические работы - внутренние (трубопроводы, водопровод, канализация, отопление, газоснабжение, вентиляция и кондиционирование воздуха)
|  | Всего по позиции |  |  | 10: 1751.93; 12: 14978 | [7 empty] | Всего по позиции
16 | ТЕР16-02-003-05 | Прокладка трубопроводов газоснабжения из стальных водогазопроводных неоцинкованных труб диаметром: 40 мм |  |  | 4: 100 м трубопровода; 7: 0,03342 |  |  | Прокладка трубопроводов газоснабжения из стальных водогазопроводных неоцинкованных труб диаметром: 40 мм
|  | Объем=(3+2*0,03+3*0,094) / 100 | [19 empty] | Объем=(3+2*0,03+3*0,094) / 100
| Приказ от 04.08.2020 № 421/пр п.58б | При применении сметных норм, включенных в сборники ГЭСН (ФЕР, ТЕР), аналогичных технологическим процессам в новом строительстве, в том числе по возведению новых конструктивных элементов ОЗП=1,15; ЭМ=1,25 к расх.; ЗПМ=1,25; ТЗ=1,15; ТЗМ=1,25 | [14 empty] | При применении сметных норм, включенных в сборники ГЭСН (ФЕР, ТЕР), аналогичных технологическим процессам в новом строительстве, в том числе по возведению новых конструктивных элементов ОЗП=1,15; ЭМ=1,25 к расх.; ЗПМ=1,25; ТЗ=1,15; ТЗМ=1,25
| 1 | ОТ |  |  | 8: 375.87; 9: 1,15; 10: 14.45; 11: 14.59; 12: 211 |  |  |  |  | ОТ
| 2 | ЭМ |  |  | 8: 67.61; 9: 1,25; 10: 2.82; 11: 7.46; 12: 21 |  |  |  |  | ЭМ
| 3 | в т.ч. ОТм |  |  | 8: 2.45; 9: 1,25; 10: 0.1; 11: 14.59; 12: 1 |  |  |  |  | в т.ч. ОТм
| 4 | М |  |  | 8: 4066.87; 10: 135.91; 11: 5.47; 12: 743 |  |  |  |  | М
|  | ЗТ |  |  | 4: чел.-ч; 5: 30,91; 6: 1,15; 7: 1,187964 | [5 empty] | ЗТ
|  | ЗТм |  |  | 4: чел.-ч; 5: 0,15; 6: 1,25; 7: 0,0062663 | [5 empty] | ЗТм
|  | Итого по расценке |  |  | 8: 4510.35; 10: 153.18 | [6 empty] | Итого по расценке
|  | ФОТ |  |  | 10: 14.55; 12: 212 | [5 empty] | ФОТ
| МДС81-33.2004 Прил.4 п.16 | НР Сантехнические работы - внутренние (трубопроводы, водопровод, канализация, отопление, газоснабжение, вентиляция и кондиционирование воздуха) |  |  | % | 128 | 0,9 | 115,2 |  |  | 16.76 |  | 244 | [5 empty] | НР Сантехнические работы - внутренние (трубопроводы, водопровод, канализация, отопление, газоснабжение, вентиляция и кондиционирование воздуха)
| Письмо №АП-5536/06 от 18.11.04 Прил.1 п.16 | СП Сантехнические работы - внутренние (трубопроводы, водопровод, канализация, отопление, газоснабжение, вентиляция и кондиционирование воздуха) |  |  | % | 83 | 0,85 | 70,55 |  |  | 10.27 |  | 150 | [5 empty] | СП Сантехнические работы - внутренние (трубопроводы, водопровод, канализация, отопление, газоснабжение, вентиляция и кондиционирование воздуха)
|  | Всего по позиции |  |  | 10: 180.21; 12: 1369 | [7 empty] | Всего по позиции
17 | ТЕР16-02-003-04 | Прокладка трубопроводов газоснабжения из стальных водогазопроводных неоцинкованных труб диаметром: 32 мм |  |  | 4: 100 м трубопровода; 7: 0,005 |  |  | Прокладка трубопроводов газоснабжения из стальных водогазопроводных неоцинкованных труб диаметром: 32 мм
|  | Объем=0,5 / 100 | [19 empty] | Объем=0,5 / 100
| Приказ от 04.08.2020 № 421/пр п.58б | При применении сметных норм, включенных в сборники ГЭСН (ФЕР, ТЕР), аналогичных технологическим процессам в новом строительстве, в том числе по возведению новых конструктивных элементов ОЗП=1,15; ЭМ=1,25 к расх.; ЗПМ=1,25; ТЗ=1,15; ТЗМ=1,25 | [14 empty] | При применении сметных норм, включенных в сборники ГЭСН (ФЕР, ТЕР), аналогичных технологическим процессам в новом строительстве, в том числе по возведению новых конструктивных элементов ОЗП=1,15; ЭМ=1,25 к расх.; ЗПМ=1,25; ТЗ=1,15; ТЗМ=1,25
| 1 | ОТ |  |  | 8: 375.87; 9: 1,15; 10: 2.16; 11: 14.59; 12: 32 |  |  |  |  | ОТ
| 2 | ЭМ |  |  | 8: 67.61; 9: 1,25; 10: 0.42; 11: 7.46; 12: 3 |  |  |  |  | ЭМ
| 3 | в т.ч. ОТм |  |  | 8: 2.45; 9: 1,25; 10: 0.02; 11: 14.59 |  |  |  |  | в т.ч. ОТм
| 4 | М |  |  | 8: 3687.9; 10: 18.44; 11: 5.47; 12: 101 |  |  |  |  | М
|  | ЗТ |  |  | 4: чел.-ч; 5: 30,91; 6: 1,15; 7: 0,1777325 | [5 empty] | ЗТ
|  | ЗТм |  |  | 4: чел.-ч; 5: 0,15; 6: 1,25; 7: 0,0009375 | [5 empty] | ЗТм
|  | Итого по расценке |  |  | 8: 4131.38; 10: 21.02 | [6 empty] | Итого по расценке
|  | ФОТ |  |  | 10: 2.18; 12: 32 | [5 empty] | ФОТ
| МДС81-33.2004 Прил.4 п.16 | НР Сантехнические работы - внутренние (трубопроводы, водопровод, канализация, отопление, газоснабжение, вентиляция и кондиционирование воздуха) |  |  | % | 128 | 0,9 | 115,2 |  |  | 2.51 |  | 37 | [5 empty] | НР Сантехнические работы - внутренние (трубопроводы, водопровод, канализация, отопление, газоснабжение, вентиляция и кондиционирование воздуха)
| Письмо №АП-5536/06 от 18.11.04 Прил.1 п.16 | СП Сантехнические работы - внутренние (трубопроводы, водопровод, канализация, отопление, газоснабжение, вентиляция и кондиционирование воздуха) |  |  | % | 83 | 0,85 | 70,55 |  |  | 1.54 |  | 23 | [5 empty] | СП Сантехнические работы - внутренние (трубопроводы, водопровод, канализация, отопление, газоснабжение, вентиляция и кондиционирование воздуха)
|  | Всего по позиции |  |  | 10: 25.07; 12: 196 | [7 empty] | Всего по позиции
18 | ТЕР16-02-003-03 | Прокладка трубопроводов газоснабжения из стальных водогазопроводных неоцинкованных труб диаметром: 25 мм |  |  | 4: 100 м трубопровода; 7: 0,1454 |  |  | Прокладка трубопроводов газоснабжения из стальных водогазопроводных неоцинкованных труб диаметром: 25 мм
|  | Объем=(13,5+12*0,06+4*0,08) / 100 | [19 empty] | Объем=(13,5+12*0,06+4*0,08) / 100
| Приказ от 04.08.2020 № 421/пр п.58б | При применении сметных норм, включенных в сборники ГЭСН (ФЕР, ТЕР), аналогичных технологическим процессам в новом строительстве, в том числе по возведению новых конструктивных элементов ОЗП=1,15; ЭМ=1,25 к расх.; ЗПМ=1,25; ТЗ=1,15; ТЗМ=1,25 | [14 empty] | При применении сметных норм, включенных в сборники ГЭСН (ФЕР, ТЕР), аналогичных технологическим процессам в новом строительстве, в том числе по возведению новых конструктивных элементов ОЗП=1,15; ЭМ=1,25 к расх.; ЗПМ=1,25; ТЗ=1,15; ТЗМ=1,25
| 1 | ОТ |  |  | 8: 375.87; 9: 1,15; 10: 62.85; 11: 14.59; 12: 917 |  |  |  |  | ОТ
| 2 | ЭМ |  |  | 8: 67.61; 9: 1,25; 10: 12.29; 11: 7.46; 12: 92 |  |  |  |  | ЭМ
| 3 | в т.ч. ОТм |  |  | 8: 2.45; 9: 1,25; 10: 0.45; 11: 14.59; 12: 7 |  |  |  |  | в т.ч. ОТм
| 4 | М |  |  | 8: 3598.53; 10: 523.23; 11: 5.47; 12: 2862 |  |  |  |  | М
|  | ЗТ |  |  | 4: чел.-ч; 5: 30,91; 6: 1,15; 7: 5,1684611 | [5 empty] | ЗТ
|  | ЗТм |  |  | 4: чел.-ч; 5: 0,15; 6: 1,25; 7: 0,0272625 | [5 empty] | ЗТм
|  | Итого по расценке |  |  | 8: 4042.01; 10: 598.37 | [6 empty] | Итого по расценке
|  | ФОТ |  |  | 10: 63.3; 12: 924 | [5 empty] | ФОТ
| МДС81-33.2004 Прил.4 п.16 | НР Сантехнические работы - внутренние (трубопроводы, водопровод, канализация, отопление, газоснабжение, вентиляция и кондиционирование воздуха) |  |  | % | 128 | 0,9 | 115,2 |  |  | 72.92 |  | 1064 | [5 empty] | НР Сантехнические работы - внутренние (трубопроводы, водопровод, канализация, отопление, газоснабжение, вентиляция и кондиционирование воздуха)
| Письмо №АП-5536/06 от 18.11.04 Прил.1 п.16 | СП Сантехнические работы - внутренние (трубопроводы, водопровод, канализация, отопление, газоснабжение, вентиляция и кондиционирование воздуха) |  |  | % | 83 | 0,85 | 70,55 |  |  | 44.66 |  | 652 | [5 empty] | СП Сантехнические работы - внутренние (трубопроводы, водопровод, канализация, отопление, газоснабжение, вентиляция и кондиционирование воздуха)
|  | Всего по позиции |  |  | 10: 715.95; 12: 5587 | [7 empty] | Всего по позиции
19 | ТЦ_18.1.09.00_50_5051008208_01.02.2021_02 | Кран шаровый VT.214, ручка-рычаг, муфта-муфта, Ду-25 мм |  |  | шт. |  |  | 4 | 680 | 1,02 | 507.13 | 5.47 | 2774 |  |  | Кран шаровый VT.214, ручка-рычаг, муфта-муфта, Ду-25 мм
|  | Цена=816/1,2 | [23 empty] | Цена=816/1,2
| Приказ от 04.08.2020 № 421/пр п.92а | Заготовительно-складские расходы для материальных ресурсов (за исключением металлических конструкций) - 2% ПЗ=2% (ОЗП=2%; ЭМ=2%; МАТ=2%) | [14 empty] | Заготовительно-складские расходы для материальных ресурсов (за исключением металлических конструкций) - 2% ПЗ=2% (ОЗП=2%; ЭМ=2%; МАТ=2%)
20 | ТЦ_18.1.09.00_50_5051008208_01.02.2021_02 | Кран шаровый VT.218, ручка-бабочка, муфта-штуцер, Ду-25 мм |  |  | шт. |  |  | 5 | 725.83 | 1,02 | 676.78 | 5.47 | 3702 |  |  | Кран шаровый VT.218, ручка-бабочка, муфта-штуцер, Ду-25 мм
|  | Цена=871/1,2 | [23 empty] | Цена=871/1,2
| Приказ от 04.08.2020 № 421/пр п.92а | Заготовительно-складские расходы для материальных ресурсов (за исключением металлических конструкций) - 2% ПЗ=2% (ОЗП=2%; ЭМ=2%; МАТ=2%) | [14 empty] | Заготовительно-складские расходы для материальных ресурсов (за исключением металлических конструкций) - 2% ПЗ=2% (ОЗП=2%; ЭМ=2%; МАТ=2%)
21 | ТССЦ-301-6908 | Клапаны обратные проходные латунные BROEN BALLOFIX, давлением 1,6 МПа (16 кгс/см2), диаметром 25 мм, присоединение 1"х1" (прим. RVC) |  |  | шт. |  |  | 3 | 78.52 |  | 235.56 | 5.47 | 1289 |  |  | Клапаны обратные проходные латунные BROEN BALLOFIX, давлением 1,6 МПа (16 кгс/см2), диаметром 25 мм, присоединение 1"х1" (прим. RVC)
22 | ТЕР16-02-003-02 | Прокладка трубопроводов газоснабжения из стальных водогазопроводных неоцинкованных труб диаметром: 20 мм |  |  | 4: 100 м трубопровода; 7: 0,006 |  |  | Прокладка трубопроводов газоснабжения из стальных водогазопроводных неоцинкованных труб диаметром: 20 мм
|  | Объем=(12*0,05) / 100 | [19 empty] | Объем=(12*0,05) / 100
| Приказ от 04.08.2020 № 421/пр п.58б | При применении сметных норм, включенных в сборники ГЭСН (ФЕР, ТЕР), аналогичных технологическим процессам в новом строительстве, в том числе по возведению новых конструктивных элементов ОЗП=1,15; ЭМ=1,25 к расх.; ЗПМ=1,25; ТЗ=1,15; ТЗМ=1,25 | [14 empty] | При применении сметных норм, включенных в сборники ГЭСН (ФЕР, ТЕР), аналогичных технологическим процессам в новом строительстве, в том числе по возведению новых конструктивных элементов ОЗП=1,15; ЭМ=1,25 к расх.; ЗПМ=1,25; ТЗ=1,15; ТЗМ=1,25
| 1 | ОТ |  |  | 8: 375.87; 9: 1,15; 10: 2.59; 11: 14.59; 12: 38 |  |  |  |  | ОТ
| 2 | ЭМ |  |  | 8: 67.61; 9: 1,25; 10: 0.51; 11: 7.46; 12: 4 |  |  |  |  | ЭМ
| 3 | в т.ч. ОТм |  |  | 8: 2.45; 9: 1,25; 10: 0.02; 11: 14.59 |  |  |  |  | в т.ч. ОТм
| 4 | М |  |  | 8: 3133.75; 10: 18.8; 11: 5.47; 12: 103 |  |  |  |  | М
|  | ЗТ |  |  | 4: чел.-ч; 5: 30,91; 6: 1,15; 7: 0,213279 | [5 empty] | ЗТ
|  | ЗТм |  |  | 4: чел.-ч; 5: 0,15; 6: 1,25; 7: 0,001125 | [5 empty] | ЗТм
|  | Итого по расценке |  |  | 8: 3577.23; 10: 21.9 | [6 empty] | Итого по расценке
|  | ФОТ |  |  | 10: 2.61; 12: 38 | [5 empty] | ФОТ
| МДС81-33.2004 Прил.4 п.16 | НР Сантехнические работы - внутренние (трубопроводы, водопровод, канализация, отопление, газоснабжение, вентиляция и кондиционирование воздуха) |  |  | % | 128 | 0,9 | 115,2 |  |  | 3.01 |  | 44 | [5 empty] | НР Сантехнические работы - внутренние (трубопроводы, водопровод, канализация, отопление, газоснабжение, вентиляция и кондиционирование воздуха)
| Письмо №АП-5536/06 от 18.11.04 Прил.1 п.16 | СП Сантехнические работы - внутренние (трубопроводы, водопровод, канализация, отопление, газоснабжение, вентиляция и кондиционирование воздуха) |  |  | % | 83 | 0,85 | 70,55 |  |  | 1.84 |  | 27 | [5 empty] | СП Сантехнические работы - внутренние (трубопроводы, водопровод, канализация, отопление, газоснабжение, вентиляция и кондиционирование воздуха)
|  | Всего по позиции |  |  | 10: 26.75; 12: 216 | [7 empty] | Всего по позиции
23 | ТЕР16-02-003-01 | Прокладка трубопроводов газоснабжения из стальных водогазопроводных неоцинкованных труб диаметром: 15 мм |  |  | 4: 100 м трубопровода; 7: 0,0285 |  |  | Прокладка трубопроводов газоснабжения из стальных водогазопроводных неоцинкованных труб диаметром: 15 мм
|  | Объем=(57*0,05) / 100 | [19 empty] | Объем=(57*0,05) / 100
| Приказ от 04.08.2020 № 421/пр п.58б | При применении сметных норм, включенных в сборники ГЭСН (ФЕР, ТЕР), аналогичных технологическим процессам в новом строительстве, в том числе по возведению новых конструктивных элементов ОЗП=1,15; ЭМ=1,25 к расх.; ЗПМ=1,25; ТЗ=1,15; ТЗМ=1,25 | [14 empty] | При применении сметных норм, включенных в сборники ГЭСН (ФЕР, ТЕР), аналогичных технологическим процессам в новом строительстве, в том числе по возведению новых конструктивных элементов ОЗП=1,15; ЭМ=1,25 к расх.; ЗПМ=1,25; ТЗ=1,15; ТЗМ=1,25
| 1 | ОТ |  |  | 8: 375.87; 9: 1,15; 10: 12.32; 11: 14.59; 12: 180 |  |  |  |  | ОТ
| 2 | ЭМ |  |  | 8: 67.61; 9: 1,25; 10: 2.41; 11: 7.46; 12: 18 |  |  |  |  | ЭМ
| 3 | в т.ч. ОТм |  |  | 8: 2.45; 9: 1,25; 10: 0.09; 11: 14.59; 12: 1 |  |  |  |  | в т.ч. ОТм
| 4 | М |  |  | 8: 2871.15; 10: 81.83; 11: 5.47; 12: 448 |  |  |  |  | М
|  | ЗТ |  |  | 4: чел.-ч; 5: 30,91; 6: 1,15; 7: 1,0130753 | [5 empty] | ЗТ
|  | ЗТм |  |  | 4: чел.-ч; 5: 0,15; 6: 1,25; 7: 0,0053438 | [5 empty] | ЗТм
|  | Итого по расценке |  |  | 8: 3314.63; 10: 96.56 | [6 empty] | Итого по расценке
|  | ФОТ |  |  | 10: 12.41; 12: 181 | [5 empty] | ФОТ
| МДС81-33.2004 Прил.4 п.16 | НР Сантехнические работы - внутренние (трубопроводы, водопровод, канализация, отопление, газоснабжение, вентиляция и кондиционирование воздуха) |  |  | % | 128 | 0,9 | 115,2 |  |  | 14.3 |  | 209 | [5 empty] | НР Сантехнические работы - внутренние (трубопроводы, водопровод, канализация, отопление, газоснабжение, вентиляция и кондиционирование воздуха)
| Письмо №АП-5536/06 от 18.11.04 Прил.1 п.16 | СП Сантехнические работы - внутренние (трубопроводы, водопровод, канализация, отопление, газоснабжение, вентиляция и кондиционирование воздуха) |  |  | % | 83 | 0,85 | 70,55 |  |  | 8.76 |  | 128 | [5 empty] | СП Сантехнические работы - внутренние (трубопроводы, водопровод, канализация, отопление, газоснабжение, вентиляция и кондиционирование воздуха)
|  | Всего по позиции |  |  | 10: 119.62; 12: 983 | [7 empty] | Всего по позиции
24 | ТЦ_18.1.09.00_50_5051008208_01.02.2021_02 | Кран шаровый VT.217, ручка-бабочка, муфта-муфта, Ду-15 мм |  |  | шт. |  |  | 17 | 232.5 | 1,02 | 737.11 | 5.47 | 4032 |  |  | Кран шаровый VT.217, ручка-бабочка, муфта-муфта, Ду-15 мм
|  | Цена=279/1,2 | [23 empty] | Цена=279/1,2
| Приказ от 04.08.2020 № 421/пр п.92а | Заготовительно-складские расходы для материальных ресурсов (за исключением металлических конструкций) - 2% ПЗ=2% (ОЗП=2%; ЭМ=2%; МАТ=2%) | [14 empty] | Заготовительно-складские расходы для материальных ресурсов (за исключением металлических конструкций) - 2% ПЗ=2% (ОЗП=2%; ЭМ=2%; МАТ=2%)
25 | ТЦ_18.1.09.00_50_5051008208_01.02.2021_02 | Кран шаровый муфтовый VT.807 для подключения КИП, 1/2"х1/2", с возможностью сброса воздуха и показаний на "0" |  |  | шт. |  |  | 40 | 340 | 1,02 | 2536.01 | 5.47 | 13872 |  |  | Кран шаровый муфтовый VT.807 для подключения КИП, 1/2"х1/2", с возможностью сброса воздуха и показаний на "0"
|  | Цена=408/1,2 | [23 empty] | Цена=408/1,2
| Приказ от 04.08.2020 № 421/пр п.92а | Заготовительно-складские расходы для материальных ресурсов (за исключением металлических конструкций) - 2% ПЗ=2% (ОЗП=2%; ЭМ=2%; МАТ=2%) | [14 empty] | Заготовительно-складские расходы для материальных ресурсов (за исключением металлических конструкций) - 2% ПЗ=2% (ОЗП=2%; ЭМ=2%; МАТ=2%)
26 | ТЕР16-02-002-08 | Прокладка трубопроводов водоснабжения из стальных водогазопроводных оцинкованных труб диаметром: 80 мм |  |  | 4: 100 м трубопровода; 7: 0,00375 |  |  | Прокладка трубопроводов водоснабжения из стальных водогазопроводных оцинкованных труб диаметром: 80 мм
|  | Объем=(0,3+1*0,075) / 100 | [19 empty] | Объем=(0,3+1*0,075) / 100
| Приказ от 04.08.2020 № 421/пр п.58б | При применении сметных норм, включенных в сборники ГЭСН (ФЕР, ТЕР), аналогичных технологическим процессам в новом строительстве, в том числе по возведению новых конструктивных элементов ОЗП=1,15; ЭМ=1,25 к расх.; ЗПМ=1,25; ТЗ=1,15; ТЗМ=1,25 | [14 empty] | При применении сметных норм, включенных в сборники ГЭСН (ФЕР, ТЕР), аналогичных технологическим процессам в новом строительстве, в том числе по возведению новых конструктивных элементов ОЗП=1,15; ЭМ=1,25 к расх.; ЗПМ=1,25; ТЗ=1,15; ТЗМ=1,25
| 1 | ОТ |  |  | 8: 708.79; 9: 1,15; 10: 3.06; 11: 14.59; 12: 45 |  |  |  |  | ОТ
| 2 | ЭМ |  |  | 8: 152.99; 9: 1,25; 10: 0.72; 11: 7.46; 12: 5 |  |  |  |  | ЭМ
| 3 | в т.ч. ОТм |  |  | 8: 4.57; 9: 1,25; 10: 0.02; 11: 14.59 |  |  |  |  | в т.ч. ОТм
| 4 | М |  |  | 8: 15670.69; 10: 58.77; 11: 5.47; 12: 321 |  |  |  |  | М
|  | ЗТ |  |  | 4: чел.-ч; 5: 61,05; 6: 1,15; 7: 0,2632781 | [5 empty] | ЗТ
|  | ЗТм |  |  | 4: чел.-ч; 5: 0,28; 6: 1,25; 7: 0,0013125 | [5 empty] | ЗТм
|  | Итого по расценке |  |  | 8: 16532.47; 10: 62.55 | [6 empty] | Итого по расценке
|  | ФОТ |  |  | 10: 3.08; 12: 45 | [5 empty] | ФОТ
| МДС81-33.2004 Прил.4 п.16 | НР Сантехнические работы - внутренние (трубопроводы, водопровод, канализация, отопление, газоснабжение, вентиляция и кондиционирование воздуха) |  |  | % | 128 | 0,9 | 115,2 |  |  | 3.55 |  | 52 | [5 empty] | НР Сантехнические работы - внутренние (трубопроводы, водопровод, канализация, отопление, газоснабжение, вентиляция и кондиционирование воздуха)
| Письмо №АП-5536/06 от 18.11.04 Прил.1 п.16 | СП Сантехнические работы - внутренние (трубопроводы, водопровод, канализация, отопление, газоснабжение, вентиляция и кондиционирование воздуха) |  |  | % | 83 | 0,85 | 70,55 |  |  | 2.17 |  | 32 | [5 empty] | СП Сантехнические работы - внутренние (трубопроводы, водопровод, канализация, отопление, газоснабжение, вентиляция и кондиционирование воздуха)
|  | Всего по позиции |  |  | 10: 68.27; 12: 455 | [7 empty] | Всего по позиции
27 | ТЕР16-02-002-06 | Прокладка трубопроводов водоснабжения из стальных водогазопроводных оцинкованных труб диаметром: 50 мм |  |  | 4: 100 м трубопровода; 7: 0,09079 |  |  | Прокладка трубопроводов водоснабжения из стальных водогазопроводных оцинкованных труб диаметром: 50 мм
|  | Объем=(8+2*0,045+1*0,045+8*0,118) / 100 | [19 empty] | Объем=(8+2*0,045+1*0,045+8*0,118) / 100
| Приказ от 04.08.2020 № 421/пр п.58б | При применении сметных норм, включенных в сборники ГЭСН (ФЕР, ТЕР), аналогичных технологическим процессам в новом строительстве, в том числе по возведению новых конструктивных элементов ОЗП=1,15; ЭМ=1,25 к расх.; ЗПМ=1,25; ТЗ=1,15; ТЗМ=1,25 | [14 empty] | При применении сметных норм, включенных в сборники ГЭСН (ФЕР, ТЕР), аналогичных технологическим процессам в новом строительстве, в том числе по возведению новых конструктивных элементов ОЗП=1,15; ЭМ=1,25 к расх.; ЗПМ=1,25; ТЗ=1,15; ТЗМ=1,25
| 1 | ОТ |  |  | 8: 579.18; 9: 1,15; 10: 60.47; 11: 14.59; 12: 882 |  |  |  |  | ОТ
| 2 | ЭМ |  |  | 8: 114.7; 9: 1,25; 10: 13.02; 11: 7.46; 12: 97 |  |  |  |  | ЭМ
| 3 | в т.ч. ОТм |  |  | 8: 3.43; 9: 1,25; 10: 0.39; 11: 14.59; 12: 6 |  |  |  |  | в т.ч. ОТм
| 4 | М |  |  | 8: 10832.04; 10: 983.44; 11: 5.47; 12: 5379 |  |  |  |  | М
|  | ЗТ |  |  | 4: чел.-ч; 5: 47,63; 6: 1,15; 7: 4,9729769 | [5 empty] | ЗТ
|  | ЗТм |  |  | 4: чел.-ч; 5: 0,21; 6: 1,25; 7: 0,0238324 | [5 empty] | ЗТм
|  | Итого по расценке |  |  | 8: 11525.92; 10: 1056.93 | [6 empty] | Итого по расценке
|  | ФОТ |  |  | 10: 60.86; 12: 888 | [5 empty] | ФОТ
| МДС81-33.2004 Прил.4 п.16 | НР Сантехнические работы - внутренние (трубопроводы, водопровод, канализация, отопление, газоснабжение, вентиляция и кондиционирование воздуха) |  |  | % | 128 | 0,9 | 115,2 |  |  | 70.11 |  | 1023 | [5 empty] | НР Сантехнические работы - внутренние (трубопроводы, водопровод, канализация, отопление, газоснабжение, вентиляция и кондиционирование воздуха)
| Письмо №АП-5536/06 от 18.11.04 Прил.1 п.16 | СП Сантехнические работы - внутренние (трубопроводы, водопровод, канализация, отопление, газоснабжение, вентиляция и кондиционирование воздуха) |  |  | % | 83 | 0,85 | 70,55 |  |  | 42.94 |  | 626 | [5 empty] | СП Сантехнические работы - внутренние (трубопроводы, водопровод, канализация, отопление, газоснабжение, вентиляция и кондиционирование воздуха)
|  | Всего по позиции |  |  | 10: 1169.98; 12: 8007 | [7 empty] | Всего по позиции
28 | ТЦ_24.3.05.00_74_7451229029_01.02.2021_02 | Бурт полипропиленовый PP-R (под фланец), Ду-63 мм |  |  | шт. |  |  | 2 | 70.83 | 1,02 | 26.33 | 5.47 | 144 |  |  | Бурт полипропиленовый PP-R (под фланец), Ду-63 мм
|  | Цена=85/1,2 | [23 empty] | Цена=85/1,2
| Приказ от 04.08.2020 № 421/пр п.92а | Заготовительно-складские расходы для материальных ресурсов (за исключением металлических конструкций) - 2% ПЗ=2% (ОЗП=2%; ЭМ=2%; МАТ=2%) | [14 empty] | Заготовительно-складские расходы для материальных ресурсов (за исключением металлических конструкций) - 2% ПЗ=2% (ОЗП=2%; ЭМ=2%; МАТ=2%)
29 | ТЕР16-02-007-01 | Установка фланцевых соединений на стальных трубопроводах диаметром: 50 мм |  |  | 4: 1 соединение; 7: 2 |  |  | Установка фланцевых соединений на стальных трубопроводах диаметром: 50 мм
| Приказ от 04.08.2020 № 421/пр п.58б | При применении сметных норм, включенных в сборники ГЭСН (ФЕР, ТЕР), аналогичных технологическим процессам в новом строительстве, в том числе по возведению новых конструктивных элементов ОЗП=1,15; ЭМ=1,25 к расх.; ЗПМ=1,25; ТЗ=1,15; ТЗМ=1,25 | [14 empty] | При применении сметных норм, включенных в сборники ГЭСН (ФЕР, ТЕР), аналогичных технологическим процессам в новом строительстве, в том числе по возведению новых конструктивных элементов ОЗП=1,15; ЭМ=1,25 к расх.; ЗПМ=1,25; ТЗ=1,15; ТЗМ=1,25
| 1 | ОТ |  |  | 8: 12.04; 9: 1,15; 10: 27.69; 11: 14.59; 12: 404 |  |  |  |  | ОТ
| 2 | ЭМ |  |  | 8: 4.48; 9: 1,25; 10: 11.2; 11: 7.46; 12: 84 |  |  |  |  | ЭМ
| 4 | М |  |  | 8: 107.85; 10: 40.5; 11: 5.47; 12: 222 |  |  |  |  | М
|  | ЗТ |  |  | 4: чел.-ч; 5: 0,96; 6: 1,15; 7: 2,208 | [5 empty] | ЗТ
|  | Итого по расценке |  |  | 8: 36.77; 10: 79.39 | [6 empty] | Итого по расценке
|  | ФОТ |  |  | 10: 27.69; 12: 404 | [5 empty] | ФОТ
| МДС81-33.2004 Прил.4 п.16 | НР Сантехнические работы - внутренние (трубопроводы, водопровод, канализация, отопление, газоснабжение, вентиляция и кондиционирование воздуха) |  |  | % | 128 | 0,9 | 115,2 |  |  | 31.9 |  | 465 | [5 empty] | НР Сантехнические работы - внутренние (трубопроводы, водопровод, канализация, отопление, газоснабжение, вентиляция и кондиционирование воздуха)
| Письмо №АП-5536/06 от 18.11.04 Прил.1 п.16 | СП Сантехнические работы - внутренние (трубопроводы, водопровод, канализация, отопление, газоснабжение, вентиляция и кондиционирование воздуха) |  |  | % | 83 | 0,85 | 70,55 |  |  | 19.54 |  | 285 | [5 empty] | СП Сантехнические работы - внутренние (трубопроводы, водопровод, канализация, отопление, газоснабжение, вентиляция и кондиционирование воздуха)
|  | Всего по позиции |  |  | 10: 130.83; 12: 1460 | [7 empty] | Всего по позиции
30 | ТЦ_23.8.03.11_74_7451229029_01.02.2021_02 | Фланец стальной под бурт PP-R 63, Ру-16 бар, Ду-63 мм |  |  | шт. |  |  | 2 | 250.83 | 1,02 | 93.6 | 5.47 | 512 |  |  | Фланец стальной под бурт PP-R 63, Ру-16 бар, Ду-63 мм
|  | Цена=301/1,2 | [23 empty] | Цена=301/1,2
| Приказ от 04.08.2020 № 421/пр п.92а | Заготовительно-складские расходы для материальных ресурсов (за исключением металлических конструкций) - 2% ПЗ=2% (ОЗП=2%; ЭМ=2%; МАТ=2%) | [14 empty] | Заготовительно-складские расходы для материальных ресурсов (за исключением металлических конструкций) - 2% ПЗ=2% (ОЗП=2%; ЭМ=2%; МАТ=2%)
31 | ТССЦ-507-1000 | Фланцы стальные плоские приварные из стали ВСт3сп2, ВСт3сп3, давлением 1,6 МПа (16 кгс/см2), диаметром 50 мм |  |  | шт. |  |  | 2 | 49.7 |  | 99.4 | 5.47 | 544 |  |  | Фланцы стальные плоские приварные из стали ВСт3сп2, ВСт3сп3, давлением 1,6 МПа (16 кгс/см2), диаметром 50 мм
32 | ТЕР16-02-002-04 | Прокладка трубопроводов водоснабжения из стальных водогазопроводных оцинкованных труб диаметром: 32 мм |  |  | 4: 100 м трубопровода; 7: 0,073 |  |  | Прокладка трубопроводов водоснабжения из стальных водогазопроводных оцинкованных труб диаметром: 32 мм
|  | Объем=(7+4*0,075) / 100 | [19 empty] | Объем=(7+4*0,075) / 100
| Приказ от 04.08.2020 № 421/пр п.58б | При применении сметных норм, включенных в сборники ГЭСН (ФЕР, ТЕР), аналогичных технологическим процессам в новом строительстве, в том числе по возведению новых конструктивных элементов ОЗП=1,15; ЭМ=1,25 к расх.; ЗПМ=1,25; ТЗ=1,15; ТЗМ=1,25 | [14 empty] | При применении сметных норм, включенных в сборники ГЭСН (ФЕР, ТЕР), аналогичных технологическим процессам в новом строительстве, в том числе по возведению новых конструктивных элементов ОЗП=1,15; ЭМ=1,25 к расх.; ЗПМ=1,25; ТЗ=1,15; ТЗМ=1,25
| 1 | ОТ |  |  | 8: 450.77; 9: 1,15; 10: 37.84; 11: 14.59; 12: 552 |  |  |  |  | ОТ
| 2 | ЭМ |  |  | 8: 64.01; 9: 1,25; 10: 5.84; 11: 7.46; 12: 44 |  |  |  |  | ЭМ
| 3 | в т.ч. ОТм |  |  | 8: 2.45; 9: 1,25; 10: 0.22; 11: 14.59; 12: 3 |  |  |  |  | в т.ч. ОТм
| 4 | М |  |  | 8: 6799.41; 10: 496.36; 11: 5.47; 12: 2715 |  |  |  |  | М
|  | ЗТ |  |  | 4: чел.-ч; 5: 37,07; 6: 1,15; 7: 3,1120265 | [5 empty] | ЗТ
|  | ЗТм |  |  | 4: чел.-ч; 5: 0,15; 6: 1,25; 7: 0,0136875 | [5 empty] | ЗТм
|  | Итого по расценке |  |  | 8: 7314.19; 10: 540.04 | [6 empty] | Итого по расценке
|  | ФОТ |  |  | 10: 38.06; 12: 555 | [5 empty] | ФОТ
| МДС81-33.2004 Прил.4 п.16 | НР Сантехнические работы - внутренние (трубопроводы, водопровод, канализация, отопление, газоснабжение, вентиляция и кондиционирование воздуха) |  |  | % | 128 | 0,9 | 115,2 |  |  | 43.85 |  | 639 | [5 empty] | НР Сантехнические работы - внутренние (трубопроводы, водопровод, канализация, отопление, газоснабжение, вентиляция и кондиционирование воздуха)
| Письмо №АП-5536/06 от 18.11.04 Прил.1 п.16 | СП Сантехнические работы - внутренние (трубопроводы, водопровод, канализация, отопление, газоснабжение, вентиляция и кондиционирование воздуха) |  |  | % | 83 | 0,85 | 70,55 |  |  | 26.85 |  | 392 | [5 empty] | СП Сантехнические работы - внутренние (трубопроводы, водопровод, канализация, отопление, газоснабжение, вентиляция и кондиционирование воздуха)
|  | Всего по позиции |  |  | 10: 610.74; 12: 4342 | [7 empty] | Всего по позиции
33 | ТССЦ-301-6909 | Клапаны обратные проходные латунные BROEN BALLOFIX, давлением 1,6 МПа (16 кгс/см2), диаметром 32 мм, присоединение 1 1/4"х1 1/4" (прим. RVC) |  |  | шт. |  |  | 1 | 120.13 |  | 120.13 | 5.47 | 657 |  |  | Клапаны обратные проходные латунные BROEN BALLOFIX, давлением 1,6 МПа (16 кгс/см2), диаметром 32 мм, присоединение 1 1/4"х1 1/4" (прим. RVC)
34 | ТЕР16-02-002-03 | Прокладка трубопроводов водоснабжения из стальных водогазопроводных оцинкованных труб диаметром: 25 мм |  |  | 4: 100 м трубопровода; 7: 0,078 |  |  | Прокладка трубопроводов водоснабжения из стальных водогазопроводных оцинкованных труб диаметром: 25 мм
|  | Объем=(3,5+4+3*0,06+2*0,06) / 100 | [19 empty] | Объем=(3,5+4+3*0,06+2*0,06) / 100
| Приказ от 04.08.2020 № 421/пр п.58б | При применении сметных норм, включенных в сборники ГЭСН (ФЕР, ТЕР), аналогичных технологическим процессам в новом строительстве, в том числе по возведению новых конструктивных элементов ОЗП=1,15; ЭМ=1,25 к расх.; ЗПМ=1,25; ТЗ=1,15; ТЗМ=1,25 | [14 empty] | При применении сметных норм, включенных в сборники ГЭСН (ФЕР, ТЕР), аналогичных технологическим процессам в новом строительстве, в том числе по возведению новых конструктивных элементов ОЗП=1,15; ЭМ=1,25 к расх.; ЗПМ=1,25; ТЗ=1,15; ТЗМ=1,25
| 1 | ОТ |  |  | 8: 450.77; 9: 1,15; 10: 40.43; 11: 14.59; 12: 590 |  |  |  |  | ОТ
| 2 | ЭМ |  |  | 8: 64.01; 9: 1,25; 10: 6.24; 11: 7.46; 12: 47 |  |  |  |  | ЭМ
| 3 | в т.ч. ОТм |  |  | 8: 2.45; 9: 1,25; 10: 0.24; 11: 14.59; 12: 4 |  |  |  |  | в т.ч. ОТм
| 4 | М |  |  | 8: 6474.03; 10: 504.97; 11: 5.47; 12: 2762 |  |  |  |  | М
|  | ЗТ |  |  | 4: чел.-ч; 5: 37,07; 6: 1,15; 7: 3,325179 | [5 empty] | ЗТ
|  | ЗТм |  |  | 4: чел.-ч; 5: 0,15; 6: 1,25; 7: 0,014625 | [5 empty] | ЗТм
|  | Итого по расценке |  |  | 8: 6988.81; 10: 551.64 | [6 empty] | Итого по расценке
|  | ФОТ |  |  | 10: 40.67; 12: 594 | [5 empty] | ФОТ
| МДС81-33.2004 Прил.4 п.16 | НР Сантехнические работы - внутренние (трубопроводы, водопровод, канализация, отопление, газоснабжение, вентиляция и кондиционирование воздуха) |  |  | % | 128 | 0,9 | 115,2 |  |  | 46.85 |  | 684 | [5 empty] | НР Сантехнические работы - внутренние (трубопроводы, водопровод, канализация, отопление, газоснабжение, вентиляция и кондиционирование воздуха)
| Письмо №АП-5536/06 от 18.11.04 Прил.1 п.16 | СП Сантехнические работы - внутренние (трубопроводы, водопровод, канализация, отопление, газоснабжение, вентиляция и кондиционирование воздуха) |  |  | % | 83 | 0,85 | 70,55 |  |  | 28.69 |  | 419 | [5 empty] | СП Сантехнические работы - внутренние (трубопроводы, водопровод, канализация, отопление, газоснабжение, вентиляция и кондиционирование воздуха)
|  | Всего по позиции |  |  | 10: 627.18; 12: 4502 | [7 empty] | Всего по позиции
35 | ТЦ_24.3.05.00_50_5051008208_01.02.2021_02 | Соединитель VTp.702 размером 32х1" |  |  | шт. |  |  | 1 | 126.67 | 1,02 | 23.58 | 5.47 | 129 |  |  | Соединитель VTp.702 размером 32х1"
|  | Цена=152/1,2 | [23 empty] | Цена=152/1,2
| Приказ от 04.08.2020 № 421/пр п.92а | Заготовительно-складские расходы для материальных ресурсов (за исключением металлических конструкций) - 2% ПЗ=2% (ОЗП=2%; ЭМ=2%; МАТ=2%) | [14 empty] | Заготовительно-складские расходы для материальных ресурсов (за исключением металлических конструкций) - 2% ПЗ=2% (ОЗП=2%; ЭМ=2%; МАТ=2%)
36 | ТЦ_18.1.09.00_50_5051008208_01.02.2021_02 | Кран шаровый VT.214, ручка-рычаг, муфта-муфта, Ду-25 мм |  |  | шт. |  |  | 4 | 680 | 1,02 | 507.13 | 5.47 | 2774 |  |  | Кран шаровый VT.214, ручка-рычаг, муфта-муфта, Ду-25 мм
|  | Цена=816/1,2 | [23 empty] | Цена=816/1,2
| Приказ от 04.08.2020 № 421/пр п.92а | Заготовительно-складские расходы для материальных ресурсов (за исключением металлических конструкций) - 2% ПЗ=2% (ОЗП=2%; ЭМ=2%; МАТ=2%) | [14 empty] | Заготовительно-складские расходы для материальных ресурсов (за исключением металлических конструкций) - 2% ПЗ=2% (ОЗП=2%; ЭМ=2%; МАТ=2%)
37 | ТЦ_18.1.09.00_50_5051008208_01.02.2021_02 | Кран шаровый VT.218, ручка-бабочка, муфта-штуцер, Ду-25 мм |  |  | шт. |  |  | 1 | 725.83 | 1,02 | 135.28 | 5.47 | 740 |  |  | Кран шаровый VT.218, ручка-бабочка, муфта-штуцер, Ду-25 мм
|  | Цена=871/1,2 | [23 empty] | Цена=871/1,2
| Приказ от 04.08.2020 № 421/пр п.92а | Заготовительно-складские расходы для материальных ресурсов (за исключением металлических конструкций) - 2% ПЗ=2% (ОЗП=2%; ЭМ=2%; МАТ=2%) | [14 empty] | Заготовительно-складские расходы для материальных ресурсов (за исключением металлических конструкций) - 2% ПЗ=2% (ОЗП=2%; ЭМ=2%; МАТ=2%)
38 | ТЕР16-02-002-02 | Прокладка трубопроводов водоснабжения из стальных водогазопроводных оцинкованных труб диаметром: 20 мм |  |  | 4: 100 м трубопровода; 7: 0,02168 |  |  | Прокладка трубопроводов водоснабжения из стальных водогазопроводных оцинкованных труб диаметром: 20 мм
|  | Объем=(2+1*0,03+3*0,046) / 100 | [19 empty] | Объем=(2+1*0,03+3*0,046) / 100
| Приказ от 04.08.2020 № 421/пр п.58б | При применении сметных норм, включенных в сборники ГЭСН (ФЕР, ТЕР), аналогичных технологическим процессам в новом строительстве, в том числе по возведению новых конструктивных элементов ОЗП=1,15; ЭМ=1,25 к расх.; ЗПМ=1,25; ТЗ=1,15; ТЗМ=1,25 | [14 empty] | При применении сметных норм, включенных в сборники ГЭСН (ФЕР, ТЕР), аналогичных технологическим процессам в новом строительстве, в том числе по возведению новых конструктивных элементов ОЗП=1,15; ЭМ=1,25 к расх.; ЗПМ=1,25; ТЗ=1,15; ТЗМ=1,25
| 1 | ОТ |  |  | 8: 450.77; 9: 1,15; 10: 11.24; 11: 14.59; 12: 164 |  |  |  |  | ОТ
| 2 | ЭМ |  |  | 8: 64.01; 9: 1,25; 10: 1.73; 11: 7.46; 12: 13 |  |  |  |  | ЭМ
| 3 | в т.ч. ОТм |  |  | 8: 2.45; 9: 1,25; 10: 0.07; 11: 14.59; 12: 1 |  |  |  |  | в т.ч. ОТм
| 4 | М |  |  | 8: 5810.25; 10: 125.97; 11: 5.47; 12: 689 |  |  |  |  | М
|  | ЗТ |  |  | 4: чел.-ч; 5: 37,07; 6: 1,15; 7: 0,9242292 | [5 empty] | ЗТ
|  | ЗТм |  |  | 4: чел.-ч; 5: 0,15; 6: 1,25; 7: 0,004065 | [5 empty] | ЗТм
|  | Итого по расценке |  |  | 8: 6325.03; 10: 138.94 | [6 empty] | Итого по расценке
|  | ФОТ |  |  | 10: 11.31; 12: 165 | [5 empty] | ФОТ
| МДС81-33.2004 Прил.4 п.16 | НР Сантехнические работы - внутренние (трубопроводы, водопровод, канализация, отопление, газоснабжение, вентиляция и кондиционирование воздуха) |  |  | % | 128 | 0,9 | 115,2 |  |  | 13.03 |  | 190 | [5 empty] | НР Сантехнические работы - внутренние (трубопроводы, водопровод, канализация, отопление, газоснабжение, вентиляция и кондиционирование воздуха)
| Письмо №АП-5536/06 от 18.11.04 Прил.1 п.16 | СП Сантехнические работы - внутренние (трубопроводы, водопровод, канализация, отопление, газоснабжение, вентиляция и кондиционирование воздуха) |  |  | % | 83 | 0,85 | 70,55 |  |  | 7.98 |  | 116 | [5 empty] | СП Сантехнические работы - внутренние (трубопроводы, водопровод, канализация, отопление, газоснабжение, вентиляция и кондиционирование воздуха)
|  | Всего по позиции |  |  | 10: 159.95; 12: 1172 | [7 empty] | Всего по позиции
39 | ТЦ_18.1.09.00_50_5051008208_01.02.2021_02 | Кран шаровый VT.214, ручка-рычаг, муфта-муфта, Ду-20 мм |  |  | шт. |  |  | 1 | 389.17 | 1,02 | 72.58 | 5.47 | 397 |  |  | Кран шаровый VT.214, ручка-рычаг, муфта-муфта, Ду-20 мм
|  | Цена=467/1,2 | [23 empty] | Цена=467/1,2
| Приказ от 04.08.2020 № 421/пр п.92а | Заготовительно-складские расходы для материальных ресурсов (за исключением металлических конструкций) - 2% ПЗ=2% (ОЗП=2%; ЭМ=2%; МАТ=2%) | [14 empty] | Заготовительно-складские расходы для материальных ресурсов (за исключением металлических конструкций) - 2% ПЗ=2% (ОЗП=2%; ЭМ=2%; МАТ=2%)
40 | ТЦ_18.1.09.00_50_5051008208_01.02.2021_02 | Кран шаровый VT.218, ручка-бабочка, муфта-штуцер, Ду-20 мм |  |  | шт. |  |  | 11 | 382.5 | 1,02 | 784.64 | 5.47 | 4292 |  |  | Кран шаровый VT.218, ручка-бабочка, муфта-штуцер, Ду-20 мм
|  | Цена=459/1,2 | [23 empty] | Цена=459/1,2
| Приказ от 04.08.2020 № 421/пр п.92а | Заготовительно-складские расходы для материальных ресурсов (за исключением металлических конструкций) - 2% ПЗ=2% (ОЗП=2%; ЭМ=2%; МАТ=2%) | [14 empty] | Заготовительно-складские расходы для материальных ресурсов (за исключением металлических конструкций) - 2% ПЗ=2% (ОЗП=2%; ЭМ=2%; МАТ=2%)
41 | ТЕР16-07-005-01 | Гидравлическое испытание трубопроводов систем отопления, водопровода и горячего водоснабжения диаметром: до 50 мм |  |  | 4: 100 м трубопровода; 7: 0,71748 |  |  | Гидравлическое испытание трубопроводов систем отопления, водопровода и горячего водоснабжения диаметром: до 50 мм
|  | Объем=0,02168+0,078+0,073+0,09079+0,0285+0,006+0,1454+0,005+0,03342+0,23569 | [19 empty] | Объем=0,02168+0,078+0,073+0,09079+0,0285+0,006+0,1454+0,005+0,03342+0,23569
| Приказ от 04.08.2020 № 421/пр п.58б | При применении сметных норм, включенных в сборники ГЭСН (ФЕР, ТЕР), аналогичных технологическим процессам в новом строительстве, в том числе по возведению новых конструктивных элементов ОЗП=1,15; ЭМ=1,25 к расх.; ЗПМ=1,25; ТЗ=1,15; ТЗМ=1,25 | [14 empty] | При применении сметных норм, включенных в сборники ГЭСН (ФЕР, ТЕР), аналогичных технологическим процессам в новом строительстве, в том числе по возведению новых конструктивных элементов ОЗП=1,15; ЭМ=1,25 к расх.; ЗПМ=1,25; ТЗ=1,15; ТЗМ=1,25
| 1 | ОТ |  |  | 8: 73.75; 9: 1,15; 10: 60.85; 11: 14.59; 12: 888 |  |  |  |  | ОТ
| 2 | ЭМ |  |  | 8: 14.81; 9: 1,25; 10: 13.28; 11: 7.46; 12: 99 |  |  |  |  | ЭМ
| 4 | М |  |  | 8: 5.47; 10: 3.92; 11: 5.47; 12: 21 |  |  |  |  | М
|  | ЗТ |  |  | 4: чел.-ч; 5: 5,01; 6: 1,15; 7: 4,133761 | [5 empty] | ЗТ
|  | Итого по расценке |  |  | 8: 94.03; 10: 78.05 | [6 empty] | Итого по расценке
|  | ФОТ |  |  | 10: 60.85; 12: 888 | [5 empty] | ФОТ
| МДС81-33.2004 Прил.4 п.16 | НР Сантехнические работы - внутренние (трубопроводы, водопровод, канализация, отопление, газоснабжение, вентиляция и кондиционирование воздуха) |  |  | % | 128 | 0,9 | 115,2 |  |  | 70.1 |  | 1023 | [5 empty] | НР Сантехнические работы - внутренние (трубопроводы, водопровод, канализация, отопление, газоснабжение, вентиляция и кондиционирование воздуха)
| Письмо №АП-5536/06 от 18.11.04 Прил.1 п.16 | СП Сантехнические работы - внутренние (трубопроводы, водопровод, канализация, отопление, газоснабжение, вентиляция и кондиционирование воздуха) |  |  | % | 83 | 0,85 | 70,55 |  |  | 42.93 |  | 626 | [5 empty] | СП Сантехнические работы - внутренние (трубопроводы, водопровод, канализация, отопление, газоснабжение, вентиляция и кондиционирование воздуха)
|  | Всего по позиции |  |  | 10: 191.08; 12: 2657 | [7 empty] | Всего по позиции
42 | ТЕР16-07-005-02 | Гидравлическое испытание трубопроводов систем отопления, водопровода и горячего водоснабжения диаметром: до 100 мм |  |  | 4: 100 м трубопровода; 7: 0,46667 |  |  | Гидравлическое испытание трубопроводов систем отопления, водопровода и горячего водоснабжения диаметром: до 100 мм
|  | Объем=0,00375+0,44632+0,0166 | [19 empty] | Объем=0,00375+0,44632+0,0166
| Приказ от 04.08.2020 № 421/пр п.58б | При применении сметных норм, включенных в сборники ГЭСН (ФЕР, ТЕР), аналогичных технологическим процессам в новом строительстве, в том числе по возведению новых конструктивных элементов ОЗП=1,15; ЭМ=1,25 к расх.; ЗПМ=1,25; ТЗ=1,15; ТЗМ=1,25 | [14 empty] | При применении сметных норм, включенных в сборники ГЭСН (ФЕР, ТЕР), аналогичных технологическим процессам в новом строительстве, в том числе по возведению новых конструктивных элементов ОЗП=1,15; ЭМ=1,25 к расх.; ЗПМ=1,25; ТЗ=1,15; ТЗМ=1,25
| 1 | ОТ |  |  | 8: 73.75; 9: 1,15; 10: 39.58; 11: 14.59; 12: 577 |  |  |  |  | ОТ
| 2 | ЭМ |  |  | 8: 14.81; 9: 1,25; 10: 8.64; 11: 7.46; 12: 64 |  |  |  |  | ЭМ
| 4 | М |  |  | 8: 14.18; 10: 6.62; 11: 5.47; 12: 36 |  |  |  |  | М
|  | ЗТ |  |  | 4: чел.-ч; 5: 5,01; 6: 1,15; 7: 2,6887192 | [5 empty] | ЗТ
|  | Итого по расценке |  |  | 8: 102.74; 10: 54.84 | [6 empty] | Итого по расценке
|  | ФОТ |  |  | 10: 39.58; 12: 577 | [5 empty] | ФОТ
| МДС81-33.2004 Прил.4 п.16 | НР Сантехнические работы - внутренние (трубопроводы, водопровод, канализация, отопление, газоснабжение, вентиляция и кондиционирование воздуха) |  |  | % | 128 | 0,9 | 115,2 |  |  | 45.6 |  | 665 | [5 empty] | НР Сантехнические работы - внутренние (трубопроводы, водопровод, канализация, отопление, газоснабжение, вентиляция и кондиционирование воздуха)
| Письмо №АП-5536/06 от 18.11.04 Прил.1 п.16 | СП Сантехнические работы - внутренние (трубопроводы, водопровод, канализация, отопление, газоснабжение, вентиляция и кондиционирование воздуха) |  |  | % | 83 | 0,85 | 70,55 |  |  | 27.92 |  | 407 | [5 empty] | СП Сантехнические работы - внутренние (трубопроводы, водопровод, канализация, отопление, газоснабжение, вентиляция и кондиционирование воздуха)
|  | Всего по позиции |  |  | 10: 128.36; 12: 1749 | [7 empty] | Всего по позиции
43 | ТЕР16-05-003-01 | Установка клапанов предохранительных однорычажных диаметром: 25 мм (прим. 20 мм) |  |  | 4: 1 шт.; 7: 1 |  |  | Установка клапанов предохранительных однорычажных диаметром: 25 мм (прим. 20 мм)
| Приказ от 04.08.2020 № 421/пр п.58б | При применении сметных норм, включенных в сборники ГЭСН (ФЕР, ТЕР), аналогичных технологическим процессам в новом строительстве, в том числе по возведению новых конструктивных элементов ОЗП=1,15; ЭМ=1,25 к расх.; ЗПМ=1,25; ТЗ=1,15; ТЗМ=1,25 | [14 empty] | При применении сметных норм, включенных в сборники ГЭСН (ФЕР, ТЕР), аналогичных технологическим процессам в новом строительстве, в том числе по возведению новых конструктивных элементов ОЗП=1,15; ЭМ=1,25 к расх.; ЗПМ=1,25; ТЗ=1,15; ТЗМ=1,25
| 1 | ОТ |  |  | 8: 21.84; 9: 1,15; 10: 25.12; 11: 14.59; 12: 367 |  |  |  |  | ОТ
| 2 | ЭМ |  |  | 8: 3.4; 9: 1,25; 10: 4.25; 11: 7.46; 12: 32 |  |  |  |  | ЭМ
| 4 | М |  |  | 8: 304.9; 10: 0.96; 11: 5.47; 12: 5 |  |  |  |  | М
|  | ЗТ |  |  | 4: чел.-ч; 5: 1,86; 6: 1,15; 7: 2,139 | [5 empty] | ЗТ
|  | Итого по расценке |  |  | 8: 26.2; 10: 30.33 | [6 empty] | Итого по расценке
|  | ФОТ |  |  | 10: 25.12; 12: 367 | [5 empty] | ФОТ
| МДС81-33.2004 Прил.4 п.16 | НР Сантехнические работы - внутренние (трубопроводы, водопровод, канализация, отопление, газоснабжение, вентиляция и кондиционирование воздуха) |  |  | % | 128 | 0,9 | 115,2 |  |  | 28.94 |  | 423 | [5 empty] | НР Сантехнические работы - внутренние (трубопроводы, водопровод, канализация, отопление, газоснабжение, вентиляция и кондиционирование воздуха)
| Письмо №АП-5536/06 от 18.11.04 Прил.1 п.16 | СП Сантехнические работы - внутренние (трубопроводы, водопровод, канализация, отопление, газоснабжение, вентиляция и кондиционирование воздуха) |  |  | % | 83 | 0,85 | 70,55 |  |  | 17.72 |  | 259 | [5 empty] | СП Сантехнические работы - внутренние (трубопроводы, водопровод, канализация, отопление, газоснабжение, вентиляция и кондиционирование воздуха)
|  | Всего по позиции |  |  | 10: 76.99; 12: 1086 | [7 empty] | Всего по позиции
44 | ТЦ_18.1.05.02_50_5051008208_01.02.2021_02 | Клапан предохранительный VT.1831 регулируемый 1-12 бар, Ду-20 мм |  |  | шт. |  |  | 1 | 1562.5 | 1,02 | 291.41 | 5.47 | 1594 |  |  | Клапан предохранительный VT.1831 регулируемый 1-12 бар, Ду-20 мм
|  | Цена=1875/1,2 | [23 empty] | Цена=1875/1,2
| Приказ от 04.08.2020 № 421/пр п.92а | Заготовительно-складские расходы для материальных ресурсов (за исключением металлических конструкций) - 2% ПЗ=2% (ОЗП=2%; ЭМ=2%; МАТ=2%) | [14 empty] | Заготовительно-складские расходы для материальных ресурсов (за исключением металлических конструкций) - 2% ПЗ=2% (ОЗП=2%; ЭМ=2%; МАТ=2%)
45 | ТЕР16-05-001-03 | Установка вентилей, задвижек, затворов, клапанов обратных, кранов проходных на трубопроводах из стальных труб диаметром: до 100 мм |  |  | 4: 1 шт.; 7: 12 |  |  | Установка вентилей, задвижек, затворов, клапанов обратных, кранов проходных на трубопроводах из стальных труб диаметром: до 100 мм
|  | Объем=3+7+2 | [19 empty] | Объем=3+7+2
| Приказ от 04.08.2020 № 421/пр п.58б | При применении сметных норм, включенных в сборники ГЭСН (ФЕР, ТЕР), аналогичных технологическим процессам в новом строительстве, в том числе по возведению новых конструктивных элементов ОЗП=1,15; ЭМ=1,25 к расх.; ЗПМ=1,25; ТЗ=1,15; ТЗМ=1,25 | [14 empty] | При применении сметных норм, включенных в сборники ГЭСН (ФЕР, ТЕР), аналогичных технологическим процессам в новом строительстве, в том числе по возведению новых конструктивных элементов ОЗП=1,15; ЭМ=1,25 к расх.; ЗПМ=1,25; ТЗ=1,15; ТЗМ=1,25
| 1 | ОТ |  |  | 8: 33.38; 9: 1,15; 10: 460.64; 11: 14.59; 12: 6721 |  |  |  |  | ОТ
| 2 | ЭМ |  |  | 8: 9.27; 9: 1,25; 10: 139.05; 11: 7.46; 12: 1037 |  |  |  |  | ЭМ
| 3 | в т.ч. ОТм |  |  | 8: 0.33; 9: 1,25; 10: 4.95; 11: 14.59; 12: 72 |  |  |  |  | в т.ч. ОТм
| 4 | М |  |  | 8: 219.7; 10: 639.6; 11: 5.47; 12: 3499 |  |  |  |  | М
|  | ЗТ |  |  | 4: чел.-ч; 5: 2,91; 6: 1,15; 7: 40,158 | [5 empty] | ЗТ
|  | ЗТм |  |  | 4: чел.-ч; 5: 0,02; 6: 1,25; 7: 0,3 | [5 empty] | ЗТм
|  | Итого по расценке |  |  | 8: 95.95; 10: 1239.29 | [6 empty] | Итого по расценке
|  | ФОТ |  |  | 10: 465.59; 12: 6793 | [5 empty] | ФОТ
| МДС81-33.2004 Прил.4 п.16 | НР Сантехнические работы - внутренние (трубопроводы, водопровод, канализация, отопление, газоснабжение, вентиляция и кондиционирование воздуха) |  |  | % | 128 | 0,9 | 115,2 |  |  | 536.36 |  | 7826 | [5 empty] | НР Сантехнические работы - внутренние (трубопроводы, водопровод, канализация, отопление, газоснабжение, вентиляция и кондиционирование воздуха)
| Письмо №АП-5536/06 от 18.11.04 Прил.1 п.16 | СП Сантехнические работы - внутренние (трубопроводы, водопровод, канализация, отопление, газоснабжение, вентиляция и кондиционирование воздуха) |  |  | % | 83 | 0,85 | 70,55 |  |  | 328.47 |  | 4792 | [5 empty] | СП Сантехнические работы - внутренние (трубопроводы, водопровод, канализация, отопление, газоснабжение, вентиляция и кондиционирование воздуха)
|  | Всего по позиции |  |  | 10: 2104.12; 12: 23875 | [7 empty] | Всего по позиции
46 | ТССЦ-302-0201 | Краны шаровые фланцевые "LD" для воды, нефтепродуктов, горюче-смазочных материалов, стандартнопроходные, из стали 20 типа КШ.Ц.Ф.065.016.02, давлением 1,6 МПа (16 кгс/см2), длиной 200 мм, условным диаметром 65 мм |  |  | шт. |  |  | 3 | 432.03 |  | 1296.09 | 5.47 | 7090 |  |  | Краны шаровые фланцевые "LD" для воды, нефтепродуктов, горюче-смазочных материалов, стандартнопроходные, из стали 20 типа КШ.Ц.Ф.065.016.02, давлением 1,6 МПа (16 кгс/см2), длиной 200 мм, условным диаметром 65 мм
47 | ТЦ_18.1.03.02_50_5016014495_01.02.2021_02 | Дисковый поворотный затвор RUSHWORK, серия 200, Ду-65 мм |  |  | шт. |  |  | 7 | 3375 | 1,02 | 4405.48 | 5.47 | 24098 |  |  | Дисковый поворотный затвор RUSHWORK, серия 200, Ду-65 мм
|  | Цена=4050/1,2 | [23 empty] | Цена=4050/1,2
| Приказ от 04.08.2020 № 421/пр п.92а | Заготовительно-складские расходы для материальных ресурсов (за исключением металлических конструкций) - 2% ПЗ=2% (ОЗП=2%; ЭМ=2%; МАТ=2%) | [14 empty] | Заготовительно-складские расходы для материальных ресурсов (за исключением металлических конструкций) - 2% ПЗ=2% (ОЗП=2%; ЭМ=2%; МАТ=2%)
48 | ТЦ_18.1.04.00_50_5016014495_01.02.2021_02 | Обратный клапан RUSHWORK, серия 400, Ду-65 мм |  |  | шт. |  |  | 2 | 2490.83 | 1,02 | 928.88 | 5.47 | 5081 |  |  | Обратный клапан RUSHWORK, серия 400, Ду-65 мм
|  | Цена=2989/1,2 | [23 empty] | Цена=2989/1,2
| Приказ от 04.08.2020 № 421/пр п.92а | Заготовительно-складские расходы для материальных ресурсов (за исключением металлических конструкций) - 2% ПЗ=2% (ОЗП=2%; ЭМ=2%; МАТ=2%) | [14 empty] | Заготовительно-складские расходы для материальных ресурсов (за исключением металлических конструкций) - 2% ПЗ=2% (ОЗП=2%; ЭМ=2%; МАТ=2%)
49 | ТССЦ-507-1001 | Фланцы стальные плоские приварные из стали ВСт3сп2, ВСт3сп3, давлением 1,6 МПа (16 кгс/см2), диаметром 65 мм |  |  | шт. |  |  | 24 | 62.5 |  | 1500 | 5.47 | 8205 |  |  | Фланцы стальные плоские приварные из стали ВСт3сп2, ВСт3сп3, давлением 1,6 МПа (16 кгс/см2), диаметром 65 мм
|  | Объем=6+14+4 | [19 empty] | Объем=6+14+4
50 | ТЕР16-05-001-02 | Установка вентилей, задвижек, затворов, клапанов обратных, кранов проходных на трубопроводах из стальных труб диаметром: до 50 мм |  |  | 4: 1 шт.; 7: 9 |  |  | Установка вентилей, задвижек, затворов, клапанов обратных, кранов проходных на трубопроводах из стальных труб диаметром: до 50 мм
|  | Объем=3+1+4+1 | [19 empty] | Объем=3+1+4+1
| Приказ от 04.08.2020 № 421/пр п.58б | При применении сметных норм, включенных в сборники ГЭСН (ФЕР, ТЕР), аналогичных технологическим процессам в новом строительстве, в том числе по возведению новых конструктивных элементов ОЗП=1,15; ЭМ=1,25 к расх.; ЗПМ=1,25; ТЗ=1,15; ТЗМ=1,25 | [14 empty] | При применении сметных норм, включенных в сборники ГЭСН (ФЕР, ТЕР), аналогичных технологическим процессам в новом строительстве, в том числе по возведению новых конструктивных элементов ОЗП=1,15; ЭМ=1,25 к расх.; ЗПМ=1,25; ТЗ=1,15; ТЗМ=1,25
| 1 | ОТ |  |  | 8: 16.86; 9: 1,15; 10: 174.5; 11: 14.59; 12: 2546 |  |  |  |  | ОТ
| 2 | ЭМ |  |  | 8: 4.81; 9: 1,25; 10: 54.11; 11: 7.46; 12: 404 |  |  |  |  | ЭМ
| 4 | М |  |  | 8: 116.15; 10: 256.95; 11: 5.47; 12: 1406 |  |  |  |  | М
|  | ЗТ |  |  | 4: чел.-ч; 5: 1,47; 6: 1,15; 7: 15,2145 | [5 empty] | ЗТ
|  | Итого по расценке |  |  | 8: 50.22; 10: 485.56 | [6 empty] | Итого по расценке
|  | ФОТ |  |  | 10: 174.5; 12: 2546 | [5 empty] | ФОТ
| МДС81-33.2004 Прил.4 п.16 | НР Сантехнические работы - внутренние (трубопроводы, водопровод, канализация, отопление, газоснабжение, вентиляция и кондиционирование воздуха) |  |  | % | 128 | 0,9 | 115,2 |  |  | 201.02 |  | 2933 | [5 empty] | НР Сантехнические работы - внутренние (трубопроводы, водопровод, канализация, отопление, газоснабжение, вентиляция и кондиционирование воздуха)
| Письмо №АП-5536/06 от 18.11.04 Прил.1 п.16 | СП Сантехнические работы - внутренние (трубопроводы, водопровод, канализация, отопление, газоснабжение, вентиляция и кондиционирование воздуха) |  |  | % | 83 | 0,85 | 70,55 |  |  | 123.11 |  | 1796 | [5 empty] | СП Сантехнические работы - внутренние (трубопроводы, водопровод, канализация, отопление, газоснабжение, вентиляция и кондиционирование воздуха)
|  | Всего по позиции |  |  | 10: 809.69; 12: 9085 | [7 empty] | Всего по позиции
51 | ТССЦ-302-0200 | Краны шаровые фланцевые "LD" для воды, нефтепродуктов, горюче-смазочных материалов, стандартнопроходные, из стали 20 типа КШ.Ц.Ф.050.040.02, давлением 4 МПа (40 кгс/см2), длиной 180 мм, условным диаметром 50 мм |  |  | шт. |  |  | 3 | 350.72 |  | 1052.16 | 5.47 | 5755 |  |  | Краны шаровые фланцевые "LD" для воды, нефтепродуктов, горюче-смазочных материалов, стандартнопроходные, из стали 20 типа КШ.Ц.Ф.050.040.02, давлением 4 МПа (40 кгс/см2), длиной 180 мм, условным диаметром 50 мм
52 | ТССЦ-302-0199 | Краны шаровые фланцевые "LD" для воды, нефтепродуктов, горюче-смазочных материалов, стандартнопроходные, из стали 20 типа КШ.Ц.Ф.040.040.02, давлением 4 МПа (40 кгс/см2), длиной 165 мм, условным диаметром 40 мм |  |  | шт. |  |  | 1 | 316.88 |  | 316.88 | 5.47 | 1733 |  |  | Краны шаровые фланцевые "LD" для воды, нефтепродуктов, горюче-смазочных материалов, стандартнопроходные, из стали 20 типа КШ.Ц.Ф.040.040.02, давлением 4 МПа (40 кгс/см2), длиной 165 мм, условным диаметром 40 мм
53 | ТЦ_18.1.03.02_77_7702726879_01.02.2021_02 | Дисковый поворотный затвор RUSHWORK, серия 200, Ду-50 мм |  |  | шт. |  |  | 4 | 2764.17 | 1,02 | 2061.79 | 5.47 | 11278 |  |  | Дисковый поворотный затвор RUSHWORK, серия 200, Ду-50 мм
|  | Цена=3317/1,2 | [23 empty] | Цена=3317/1,2
| Приказ от 04.08.2020 № 421/пр п.92а | Заготовительно-складские расходы для материальных ресурсов (за исключением металлических конструкций) - 2% ПЗ=2% (ОЗП=2%; ЭМ=2%; МАТ=2%) | [14 empty] | Заготовительно-складские расходы для материальных ресурсов (за исключением металлических конструкций) - 2% ПЗ=2% (ОЗП=2%; ЭМ=2%; МАТ=2%)
54 | ТЦ_18.1.04.00_50_5016014495_01.02.2021_02 | Обратный клапан RUSHWORK, серия 400, Ду-50 мм |  |  | шт. |  |  | 1 | 1980.83 | 1,02 | 369.29 | 5.47 | 2020 |  |  | Обратный клапан RUSHWORK, серия 400, Ду-50 мм
|  | Цена=2377/1,2 | [23 empty] | Цена=2377/1,2
| Приказ от 04.08.2020 № 421/пр п.92а | Заготовительно-складские расходы для материальных ресурсов (за исключением металлических конструкций) - 2% ПЗ=2% (ОЗП=2%; ЭМ=2%; МАТ=2%) | [14 empty] | Заготовительно-складские расходы для материальных ресурсов (за исключением металлических конструкций) - 2% ПЗ=2% (ОЗП=2%; ЭМ=2%; МАТ=2%)
55 | ТССЦ-507-1000 | Фланцы стальные плоские приварные из стали ВСт3сп2, ВСт3сп3, давлением 1,6 МПа (16 кгс/см2), диаметром 50 мм |  |  | шт. |  |  | 16 | 49.7 |  | 795.2 | 5.47 | 4350 |  |  | Фланцы стальные плоские приварные из стали ВСт3сп2, ВСт3сп3, давлением 1,6 МПа (16 кгс/см2), диаметром 50 мм
|  | Объем=6+8+2 | [19 empty] | Объем=6+8+2
56 | ТССЦ-507-0999 | Фланцы стальные плоские приварные из стали ВСт3сп2, ВСт3сп3, давлением 1,6 МПа (16 кгс/см2), диаметром 40 мм |  |  | шт. |  |  | 2 | 45.3 |  | 90.6 | 5.47 | 496 |  |  | Фланцы стальные плоские приварные из стали ВСт3сп2, ВСт3сп3, давлением 1,6 МПа (16 кгс/см2), диаметром 40 мм
57 | ТЕР18-02-001-02 | Установка водоподогревателей скоростных односекционных поверхностью нагрева одной секции: до 8 м2 |  |  | 4: 1 водоподогреватель; 7: 1 |  |  | Установка водоподогревателей скоростных односекционных поверхностью нагрева одной секции: до 8 м2
| Приказ от 04.08.2020 № 421/пр п.58б | При применении сметных норм, включенных в сборники ГЭСН (ФЕР, ТЕР), аналогичных технологическим процессам в новом строительстве, в том числе по возведению новых конструктивных элементов ОЗП=1,15; ЭМ=1,25 к расх.; ЗПМ=1,25; ТЗ=1,15; ТЗМ=1,25 | [14 empty] | При применении сметных норм, включенных в сборники ГЭСН (ФЕР, ТЕР), аналогичных технологическим процессам в новом строительстве, в том числе по возведению новых конструктивных элементов ОЗП=1,15; ЭМ=1,25 к расх.; ЗПМ=1,25; ТЗ=1,15; ТЗМ=1,25
| 1 | ОТ |  |  | 8: 166.96; 9: 1,15; 10: 192; 11: 14.59; 12: 2801 |  |  |  |  | ОТ
| 2 | ЭМ |  |  | 8: 89.9; 9: 1,25; 10: 112.38; 11: 7.46; 12: 838 |  |  |  |  | ЭМ
| 3 | в т.ч. ОТм |  |  | 8: 1.63; 9: 1,25; 10: 2.04; 11: 14.59; 12: 30 |  |  |  |  | в т.ч. ОТм
| 4 | М |  |  | 8: 717.33; 10: 125.15; 11: 5.47; 12: 685 |  |  |  |  | М
|  | ЗТ |  |  | 4: чел.-ч; 5: 13,73; 6: 1,15; 7: 15,7895 | [5 empty] | ЗТ
|  | ЗТм |  |  | 4: чел.-ч; 5: 0,1; 6: 1,25; 7: 0,125 | [5 empty] | ЗТм
|  | Итого по расценке |  |  | 8: 382.01; 10: 429.53 | [6 empty] | Итого по расценке
|  | ФОТ |  |  | 10: 194.04; 12: 2831 | [5 empty] | ФОТ
| МДС81-33.2004 Прил.4 п.16 | НР Сантехнические работы - внутренние (трубопроводы, водопровод, канализация, отопление, газоснабжение, вентиляция и кондиционирование воздуха) |  |  | % | 128 | 0,9 | 115,2 |  |  | 223.53 |  | 3261 | [5 empty] | НР Сантехнические работы - внутренние (трубопроводы, водопровод, канализация, отопление, газоснабжение, вентиляция и кондиционирование воздуха)
| Письмо №АП-5536/06 от 18.11.04 Прил.1 п.16 | СП Сантехнические работы - внутренние (трубопроводы, водопровод, канализация, отопление, газоснабжение, вентиляция и кондиционирование воздуха) |  |  | % | 83 | 0,85 | 70,55 |  |  | 136.9 |  | 1997 | [5 empty] | СП Сантехнические работы - внутренние (трубопроводы, водопровод, канализация, отопление, газоснабжение, вентиляция и кондиционирование воздуха)
|  | Всего по позиции |  |  | 10: 789.96; 12: 9582 | [7 empty] | Всего по позиции
58 | ТЦ_63.1.01.00_74_7449124540_05.02.2021_02 | Пластинчатый теплообменник для отопления ТПР 19SH-22TMTL29-Y-05-16 |  |  | шт. |  |  | 1 | 86666.67 | 1,04236 | 20531.36 | 4.4 | 90338 |  |  | Пластинчатый теплообменник для отопления ТПР 19SH-22TMTL29-Y-05-16
|  | Цена=104000/1,2 | [23 empty] | Цена=104000/1,2
| Приказ от 04.08.2020 № 421/пр п.92в | Заготовительно-складские расходы для оборудования - 1,2% ПЗ=1,2% (ОЗП=1,2%; ЭМ=1,2%; МАТ=1,2%) | [14 empty] | Заготовительно-складские расходы для оборудования - 1,2% ПЗ=1,2% (ОЗП=1,2%; ЭМ=1,2%; МАТ=1,2%)
| Приказ от 04.08.2020 № 421/пр п.91 | Транспортные затраты, в случае невозможности их определения на основании расчета или по результатам конъюнктурного анализа (от отпускной цены оборудования) - до 3% ПЗ=1,03 (ОЗП=1,03; ЭМ=1,03; МАТ=1,03) | [14 empty] | Транспортные затраты, в случае невозможности их определения на основании расчета или по результатам конъюнктурного анализа (от отпускной цены оборудования) - до 3% ПЗ=1,03 (ОЗП=1,03; ЭМ=1,03; МАТ=1,03)
59 | ТССЦ-507-1001 | Фланцы стальные плоские приварные из стали ВСт3сп2, ВСт3сп3, давлением 1,6 МПа (16 кгс/см2), диаметром 65 мм |  |  | шт. |  |  | 4 | 62.5 |  | 250 | 5.47 | 1368 |  |  | Фланцы стальные плоские приварные из стали ВСт3сп2, ВСт3сп3, давлением 1,6 МПа (16 кгс/см2), диаметром 65 мм
60 | ТССЦ-509-0967 | Прокладки из паронита марки ПМБ, толщиной 1 мм, диаметром 100 мм |  |  | 1000 шт. |  |  | 0,004 | 3250 |  | 13 | 5.47 | 71 |  |  | Прокладки из паронита марки ПМБ, толщиной 1 мм, диаметром 100 мм
|  | Объем=4 / 1000 | [19 empty] | Объем=4 / 1000
61 | ТЕР18-02-001-01 | Установка водоподогревателей скоростных односекционных поверхностью нагрева одной секции: до 4 м2 |  |  | 4: 1 водоподогреватель; 7: 1 |  |  | Установка водоподогревателей скоростных односекционных поверхностью нагрева одной секции: до 4 м2
| Приказ от 04.08.2020 № 421/пр п.58б | При применении сметных норм, включенных в сборники ГЭСН (ФЕР, ТЕР), аналогичных технологическим процессам в новом строительстве, в том числе по возведению новых конструктивных элементов ОЗП=1,15; ЭМ=1,25 к расх.; ЗПМ=1,25; ТЗ=1,15; ТЗМ=1,25 | [14 empty] | При применении сметных норм, включенных в сборники ГЭСН (ФЕР, ТЕР), аналогичных технологическим процессам в новом строительстве, в том числе по возведению новых конструктивных элементов ОЗП=1,15; ЭМ=1,25 к расх.; ЗПМ=1,25; ТЗ=1,15; ТЗМ=1,25
| 1 | ОТ |  |  | 8: 112.48; 9: 1,15; 10: 129.35; 11: 14.59; 12: 1887 |  |  |  |  | ОТ
| 2 | ЭМ |  |  | 8: 62.17; 9: 1,25; 10: 77.71; 11: 7.46; 12: 580 |  |  |  |  | ЭМ
| 3 | в т.ч. ОТм |  |  | 8: 0.49; 9: 1,25; 10: 0.61; 11: 14.59; 12: 9 |  |  |  |  | в т.ч. ОТм
| 4 | М |  |  | 8: 254.53; 10: 42.17; 11: 5.47; 12: 231 |  |  |  |  | М
|  | ЗТ |  |  | 4: чел.-ч; 5: 9,25; 6: 1,15; 7: 10,6375 | [5 empty] | ЗТ
|  | ЗТм |  |  | 4: чел.-ч; 5: 0,03; 6: 1,25; 7: 0,0375 | [5 empty] | ЗТм
|  | Итого по расценке |  |  | 8: 216.82; 10: 249.23 | [6 empty] | Итого по расценке
|  | ФОТ |  |  | 10: 129.96; 12: 1896 | [5 empty] | ФОТ
| МДС81-33.2004 Прил.4 п.16 | НР Сантехнические работы - внутренние (трубопроводы, водопровод, канализация, отопление, газоснабжение, вентиляция и кондиционирование воздуха) |  |  | % | 128 | 0,9 | 115,2 |  |  | 149.71 |  | 2184 | [5 empty] | НР Сантехнические работы - внутренние (трубопроводы, водопровод, канализация, отопление, газоснабжение, вентиляция и кондиционирование воздуха)
| Письмо №АП-5536/06 от 18.11.04 Прил.1 п.16 | СП Сантехнические работы - внутренние (трубопроводы, водопровод, канализация, отопление, газоснабжение, вентиляция и кондиционирование воздуха) |  |  | % | 83 | 0,85 | 70,55 |  |  | 91.69 |  | 1338 | [5 empty] | СП Сантехнические работы - внутренние (трубопроводы, водопровод, канализация, отопление, газоснабжение, вентиляция и кондиционирование воздуха)
|  | Всего по позиции |  |  | 10: 490.63; 12: 6220 | [7 empty] | Всего по позиции
62 | ТЦ_63.1.01.00_74_7449124540_05.02.2021_02 | Пластинчатый теплообменник для ГВС ТПР 12SP6-10TL/22TL-Y-05-16 |  |  | шт. |  |  | 1 | 94666.67 | 1,0506 | 22603.86 | 4.4 | 99457 |  |  | Пластинчатый теплообменник для ГВС ТПР 12SP6-10TL/22TL-Y-05-16
|  | Цена=113600/1,2 | [23 empty] | Цена=113600/1,2
| Приказ от 04.08.2020 № 421/пр п.92а | Заготовительно-складские расходы для материальных ресурсов (за исключением металлических конструкций) - 2% ПЗ=2% (ОЗП=2%; ЭМ=2%; МАТ=2%) | [14 empty] | Заготовительно-складские расходы для материальных ресурсов (за исключением металлических конструкций) - 2% ПЗ=2% (ОЗП=2%; ЭМ=2%; МАТ=2%)
| Приказ от 04.08.2020 № 421/пр п.91 | Транспортные затраты, в случае невозможности их определения на основании расчета или по результатам конъюнктурного анализа (от отпускной цены оборудования) - до 3% ПЗ=1,03 (ОЗП=1,03; ЭМ=1,03; МАТ=1,03) | [14 empty] | Транспортные затраты, в случае невозможности их определения на основании расчета или по результатам конъюнктурного анализа (от отпускной цены оборудования) - до 3% ПЗ=1,03 (ОЗП=1,03; ЭМ=1,03; МАТ=1,03)
63 | ТССЦ-507-1000 | Фланцы стальные плоские приварные из стали ВСт3сп2, ВСт3сп3, давлением 1,6 МПа (16 кгс/см2), диаметром 50 мм |  |  | шт. |  |  | 6 | 49.7 |  | 298.2 | 5.47 | 1631 |  |  | Фланцы стальные плоские приварные из стали ВСт3сп2, ВСт3сп3, давлением 1,6 МПа (16 кгс/см2), диаметром 50 мм
64 | ТССЦ-509-0966 | Прокладки из паронита марки ПМБ, толщиной 1 мм, диаметром 50 мм |  |  | 1000 шт. |  |  | 0,006 | 2030 |  | 12.18 | 5.47 | 67 |  |  | Прокладки из паронита марки ПМБ, толщиной 1 мм, диаметром 50 мм
|  | Объем=6 / 1000 | [19 empty] | Объем=6 / 1000
65 | ТЕР18-04-001-02 | Установка баков расширительных круглых и прямоугольных вместимостью: 0,15 м3 |  |  | 4: 1 бак; 7: 1 |  |  | Установка баков расширительных круглых и прямоугольных вместимостью: 0,15 м3
| Приказ от 04.08.2020 № 421/пр п.58б | При применении сметных норм, включенных в сборники ГЭСН (ФЕР, ТЕР), аналогичных технологическим процессам в новом строительстве, в том числе по возведению новых конструктивных элементов ОЗП=1,15; ЭМ=1,25 к расх.; ЗПМ=1,25; ТЗ=1,15; ТЗМ=1,25 | [14 empty] | При применении сметных норм, включенных в сборники ГЭСН (ФЕР, ТЕР), аналогичных технологическим процессам в новом строительстве, в том числе по возведению новых конструктивных элементов ОЗП=1,15; ЭМ=1,25 к расх.; ЗПМ=1,25; ТЗ=1,15; ТЗМ=1,25
| 1 | ОТ |  |  | 8: 45.14; 9: 1,15; 10: 51.91; 11: 14.59; 12: 757 |  |  |  |  | ОТ
| 2 | ЭМ |  |  | 8: 20.35; 9: 1,25; 10: 25.44; 11: 7.46; 12: 190 |  |  |  |  | ЭМ
| 3 | в т.ч. ОТм |  |  | 8: 0.82; 9: 1,25; 10: 1.03; 11: 14.59; 12: 15 |  |  |  |  | в т.ч. ОТм
| 4 | М |  |  | 8: 691.33; 10: 5.33; 11: 5.47; 12: 29 |  |  |  |  | М
|  | ЗТ |  |  | 4: чел.-ч; 5: 4,03; 6: 1,15; 7: 4,6345 | [5 empty] | ЗТ
|  | ЗТм |  |  | 4: чел.-ч; 5: 0,05; 6: 1,25; 7: 0,0625 | [5 empty] | ЗТм
|  | Итого по расценке |  |  | 8: 70.82; 10: 82.68 | [6 empty] | Итого по расценке
|  | ФОТ |  |  | 10: 52.94; 12: 772 | [5 empty] | ФОТ
| МДС81-33.2004 Прил.4 п.16 | НР Сантехнические работы - внутренние (трубопроводы, водопровод, канализация, отопление, газоснабжение, вентиляция и кондиционирование воздуха) |  |  | % | 128 | 0,9 | 115,2 |  |  | 60.99 |  | 889 | [5 empty] | НР Сантехнические работы - внутренние (трубопроводы, водопровод, канализация, отопление, газоснабжение, вентиляция и кондиционирование воздуха)
| Письмо №АП-5536/06 от 18.11.04 Прил.1 п.16 | СП Сантехнические работы - внутренние (трубопроводы, водопровод, канализация, отопление, газоснабжение, вентиляция и кондиционирование воздуха) |  |  | % | 83 | 0,85 | 70,55 |  |  | 37.35 |  | 545 | [5 empty] | СП Сантехнические работы - внутренние (трубопроводы, водопровод, канализация, отопление, газоснабжение, вентиляция и кондиционирование воздуха)
|  | Всего по позиции |  |  | 10: 181.02; 12: 2410 | [7 empty] | Всего по позиции
66 | ТССЦ-301-1174 | Баки расширительные напольные, со сменной мембранной, емкостью 150 л |  |  | шт. |  |  | 1 | 1624.41 |  | 1624.41 | 5.47 | 8886 |  |  | Баки расширительные напольные, со сменной мембранной, емкостью 150 л
67 | ТЕР18-05-001-01 | Установка насосов центробежных с электродвигателем, масса агрегата: до 0,1 т |  |  | 4: 1 насос; 7: 5 |  |  | Установка насосов центробежных с электродвигателем, масса агрегата: до 0,1 т
|  | Объем=2+1+2 | [19 empty] | Объем=2+1+2
| Приказ от 04.08.2020 № 421/пр п.58б | При применении сметных норм, включенных в сборники ГЭСН (ФЕР, ТЕР), аналогичных технологическим процессам в новом строительстве, в том числе по возведению новых конструктивных элементов ОЗП=1,15; ЭМ=1,25 к расх.; ЗПМ=1,25; ТЗ=1,15; ТЗМ=1,25 | [14 empty] | При применении сметных норм, включенных в сборники ГЭСН (ФЕР, ТЕР), аналогичных технологическим процессам в новом строительстве, в том числе по возведению новых конструктивных элементов ОЗП=1,15; ЭМ=1,25 к расх.; ЗПМ=1,25; ТЗ=1,15; ТЗМ=1,25
| 1 | ОТ |  |  | 8: 166.36; 9: 1,15; 10: 956.57; 11: 14.59; 12: 13956 |  |  |  |  | ОТ
| 2 | ЭМ |  |  | 8: 13.88; 9: 1,25; 10: 86.75; 11: 7.46; 12: 647 |  |  |  |  | ЭМ
| 3 | в т.ч. ОТм |  |  | 8: 0.82; 9: 1,25; 10: 5.13; 11: 14.59; 12: 75 |  |  |  |  | в т.ч. ОТм
| 4 | М |  |  | 8: 144.62; 10: 320.1; 11: 5.47; 12: 1751 |  |  |  |  | М
|  | ЗТ |  |  | 4: чел.-ч; 5: 14,17; 6: 1,15; 7: 81,4775 | [5 empty] | ЗТ
|  | ЗТм |  |  | 4: чел.-ч; 5: 0,05; 6: 1,25; 7: 0,3125 | [5 empty] | ЗТм
|  | Итого по расценке |  |  | 8: 244.26; 10: 1363.42 | [6 empty] | Итого по расценке
|  | ФОТ |  |  | 10: 961.7; 12: 14031 | [5 empty] | ФОТ
| МДС81-33.2004 Прил.4 п.16 | НР Сантехнические работы - внутренние (трубопроводы, водопровод, канализация, отопление, газоснабжение, вентиляция и кондиционирование воздуха) |  |  | % | 128 | 0,9 | 115,2 |  |  | 1107.88 |  | 16164 | [5 empty] | НР Сантехнические работы - внутренние (трубопроводы, водопровод, канализация, отопление, газоснабжение, вентиляция и кондиционирование воздуха)
| Письмо №АП-5536/06 от 18.11.04 Прил.1 п.16 | СП Сантехнические работы - внутренние (трубопроводы, водопровод, канализация, отопление, газоснабжение, вентиляция и кондиционирование воздуха) |  |  | % | 83 | 0,85 | 70,55 |  |  | 678.48 |  | 9899 | [5 empty] | СП Сантехнические работы - внутренние (трубопроводы, водопровод, канализация, отопление, газоснабжение, вентиляция и кондиционирование воздуха)
|  | Всего по позиции |  |  | 10: 3149.78; 12: 42417 | [7 empty] | Всего по позиции
68 | ТССЦ-301-2732 | Насосы циркуляционные для отопления "WILO" серии TOP-S 50/10 DM производительностью 30 м3/час |  |  | шт. |  |  | 2 | 7573.77 |  | 15147.54 | 5.47 | 82857 |  |  | Насосы циркуляционные для отопления "WILO" серии TOP-S 50/10 DM производительностью 30 м3/час
69 | ТССЦ-507-1000 | Фланцы стальные плоские приварные из стали ВСт3сп2, ВСт3сп3, давлением 1,6 МПа (16 кгс/см2), диаметром 50 мм |  |  | шт. |  |  | 4 | 49.7 |  | 198.8 | 5.47 | 1087 |  |  | Фланцы стальные плоские приварные из стали ВСт3сп2, ВСт3сп3, давлением 1,6 МПа (16 кгс/см2), диаметром 50 мм
70 | ТЦ_68.1.03.00_74_7449066923_03.02.2021_02 | Насос циркуляционный для ГВС TOP-Z 25/6 (230 В) |  |  | шт. |  |  | 1 | 35995.56 | 1,0506 | 8594.77 | 4.4 | 37817 |  |  | Насос циркуляционный для ГВС TOP-Z 25/6 (230 В)
|  | Цена=43194,67/1,2 | [23 empty] | Цена=43194,67/1,2
| Приказ от 04.08.2020 № 421/пр п.92а | Заготовительно-складские расходы для материальных ресурсов (за исключением металлических конструкций) - 2% ПЗ=2% (ОЗП=2%; ЭМ=2%; МАТ=2%) | [14 empty] | Заготовительно-складские расходы для материальных ресурсов (за исключением металлических конструкций) - 2% ПЗ=2% (ОЗП=2%; ЭМ=2%; МАТ=2%)
| Приказ от 04.08.2020 № 421/пр п.91 | Транспортные затраты, в случае невозможности их определения на основании расчета или по результатам конъюнктурного анализа (от отпускной цены оборудования) - до 3% ПЗ=1,03 (ОЗП=1,03; ЭМ=1,03; МАТ=1,03) | [14 empty] | Транспортные затраты, в случае невозможности их определения на основании расчета или по результатам конъюнктурного анализа (от отпускной цены оборудования) - до 3% ПЗ=1,03 (ОЗП=1,03; ЭМ=1,03; МАТ=1,03)
71 | ТЦ_18.5.08.01_74_7449066923_03.02.2021_02 | Гайки присоединительные для насоса ГВС, Ду-25 мм |  |  | компл. |  |  | 1 | 2230.49 | 1,02 | 415.9 | 5.47 | 2275 |  |  | Гайки присоединительные для насоса ГВС, Ду-25 мм
|  | Цена=2676,59/1,2 | [23 empty] | Цена=2676,59/1,2
| Приказ от 04.08.2020 № 421/пр п.92а | Заготовительно-складские расходы для материальных ресурсов (за исключением металлических конструкций) - 2% ПЗ=2% (ОЗП=2%; ЭМ=2%; МАТ=2%) | [14 empty] | Заготовительно-складские расходы для материальных ресурсов (за исключением металлических конструкций) - 2% ПЗ=2% (ОЗП=2%; ЭМ=2%; МАТ=2%)
72 | ТЦ_68.1.00.00_50_5029202288_01.02.2021_02 | Насос подпиточный MHIL-102 (230 В) |  |  | шт. |  |  | 2 | 29675 | 1,0506 | 14171.14 | 4.4 | 62353 |  |  | Насос подпиточный MHIL-102 (230 В)
|  | Цена=35610/1,2 | [23 empty] | Цена=35610/1,2
| Приказ от 04.08.2020 № 421/пр п.92а | Заготовительно-складские расходы для материальных ресурсов (за исключением металлических конструкций) - 2% ПЗ=2% (ОЗП=2%; ЭМ=2%; МАТ=2%) | [14 empty] | Заготовительно-складские расходы для материальных ресурсов (за исключением металлических конструкций) - 2% ПЗ=2% (ОЗП=2%; ЭМ=2%; МАТ=2%)
| Приказ от 04.08.2020 № 421/пр п.91 | Транспортные затраты, в случае невозможности их определения на основании расчета или по результатам конъюнктурного анализа (от отпускной цены оборудования) - до 3% ПЗ=1,03 (ОЗП=1,03; ЭМ=1,03; МАТ=1,03) | [14 empty] | Транспортные затраты, в случае невозможности их определения на основании расчета или по результатам конъюнктурного анализа (от отпускной цены оборудования) - до 3% ПЗ=1,03 (ОЗП=1,03; ЭМ=1,03; МАТ=1,03)
73 | ТЕР18-06-003-10 | Установка воздухоотводчиков |  |  | 4: 1 шт.; 7: 6 |  |  | Установка воздухоотводчиков
| Приказ от 04.08.2020 № 421/пр п.58б | При применении сметных норм, включенных в сборники ГЭСН (ФЕР, ТЕР), аналогичных технологическим процессам в новом строительстве, в том числе по возведению новых конструктивных элементов ОЗП=1,15; ЭМ=1,25 к расх.; ЗПМ=1,25; ТЗ=1,15; ТЗМ=1,25 | [14 empty] | При применении сметных норм, включенных в сборники ГЭСН (ФЕР, ТЕР), аналогичных технологическим процессам в новом строительстве, в том числе по возведению новых конструктивных элементов ОЗП=1,15; ЭМ=1,25 к расх.; ЗПМ=1,25; ТЗ=1,15; ТЗМ=1,25
| 1 | ОТ |  |  | 8: 19.97; 9: 1,15; 10: 137.79; 11: 14.59; 12: 2010 |  |  |  |  | ОТ
| 2 | ЭМ |  |  | 8: 9.91; 9: 1,25; 10: 74.33; 11: 7.46; 12: 555 |  |  |  |  | ЭМ
| 3 | в т.ч. ОТм |  |  | 8: 0.33; 9: 1,25; 10: 2.48; 11: 14.59; 12: 36 |  |  |  |  | в т.ч. ОТм
| 4 | М |  |  | 8: 77.03; 10: 462.18; 11: 5.47; 12: 2528 |  |  |  |  | М
|  | ЗТ |  |  | 4: чел.-ч; 5: 1,66; 6: 1,15; 7: 11,454 | [5 empty] | ЗТ
|  | ЗТм |  |  | 4: чел.-ч; 5: 0,02; 6: 1,25; 7: 0,15 | [5 empty] | ЗТм
|  | Итого по расценке |  |  | 8: 106.91; 10: 674.3 | [6 empty] | Итого по расценке
|  | ФОТ |  |  | 10: 140.27; 12: 2046 | [5 empty] | ФОТ
| МДС81-33.2004 Прил.4 п.16 | НР Сантехнические работы - внутренние (трубопроводы, водопровод, канализация, отопление, газоснабжение, вентиляция и кондиционирование воздуха) |  |  | % | 128 | 0,9 | 115,2 |  |  | 161.59 |  | 2357 | [5 empty] | НР Сантехнические работы - внутренние (трубопроводы, водопровод, канализация, отопление, газоснабжение, вентиляция и кондиционирование воздуха)
| Письмо №АП-5536/06 от 18.11.04 Прил.1 п.16 | СП Сантехнические работы - внутренние (трубопроводы, водопровод, канализация, отопление, газоснабжение, вентиляция и кондиционирование воздуха) |  |  | % | 83 | 0,85 | 70,55 |  |  | 98.96 |  | 1443 | [5 empty] | СП Сантехнические работы - внутренние (трубопроводы, водопровод, канализация, отопление, газоснабжение, вентиляция и кондиционирование воздуха)
|  | Всего по позиции |  |  | 10: 934.85; 12: 8893 | [7 empty] | Всего по позиции
74 | ТЕР18-06-006-07 | Установка ручных насосов |  |  | 4: 1 узел; 7: 1 |  |  | Установка ручных насосов
| Приказ от 04.08.2020 № 421/пр п.58б | При применении сметных норм, включенных в сборники ГЭСН (ФЕР, ТЕР), аналогичных технологическим процессам в новом строительстве, в том числе по возведению новых конструктивных элементов ОЗП=1,15; ЭМ=1,25 к расх.; ЗПМ=1,25; ТЗ=1,15; ТЗМ=1,25 | [14 empty] | При применении сметных норм, включенных в сборники ГЭСН (ФЕР, ТЕР), аналогичных технологическим процессам в новом строительстве, в том числе по возведению новых конструктивных элементов ОЗП=1,15; ЭМ=1,25 к расх.; ЗПМ=1,25; ТЗ=1,15; ТЗМ=1,25
| 1 | ОТ |  |  | 8: 74.93; 9: 1,15; 10: 86.17; 11: 14.59; 12: 1257 |  |  |  |  | ОТ
| 2 | ЭМ |  |  | 8: 11.3; 9: 1,25; 10: 14.13; 11: 7.46; 12: 105 |  |  |  |  | ЭМ
| 3 | в т.ч. ОТм |  |  | 8: 0.33; 9: 1,25; 10: 0.41; 11: 14.59; 12: 6 |  |  |  |  | в т.ч. ОТм
| 4 | М |  |  | 8: 892.45; 10: 36.45; 11: 5.47; 12: 199 |  |  |  |  | М
|  | ЗТ |  |  | 4: чел.-ч; 5: 6,69; 6: 1,15; 7: 7,6935 | [5 empty] | ЗТ
|  | ЗТм |  |  | 4: чел.-ч; 5: 0,02; 6: 1,25; 7: 0,025 | [5 empty] | ЗТм
|  | Итого по расценке |  |  | 8: 122.68; 10: 136.75 | [6 empty] | Итого по расценке
|  | ФОТ |  |  | 10: 86.58; 12: 1263 | [5 empty] | ФОТ
| МДС81-33.2004 Прил.4 п.16 | НР Сантехнические работы - внутренние (трубопроводы, водопровод, канализация, отопление, газоснабжение, вентиляция и кондиционирование воздуха) |  |  | % | 128 | 0,9 | 115,2 |  |  | 99.74 |  | 1455 | [5 empty] | НР Сантехнические работы - внутренние (трубопроводы, водопровод, канализация, отопление, газоснабжение, вентиляция и кондиционирование воздуха)
| Письмо №АП-5536/06 от 18.11.04 Прил.1 п.16 | СП Сантехнические работы - внутренние (трубопроводы, водопровод, канализация, отопление, газоснабжение, вентиляция и кондиционирование воздуха) |  |  | % | 83 | 0,85 | 70,55 |  |  | 61.08 |  | 891 | [5 empty] | СП Сантехнические работы - внутренние (трубопроводы, водопровод, канализация, отопление, газоснабжение, вентиляция и кондиционирование воздуха)
|  | Всего по позиции |  |  | 10: 297.57; 12: 3907 | [7 empty] | Всего по позиции
75 | ТЦ_68.1.01.07_77_7704217370_01.02.2021_02 | Насос дренажный автоматический Дренажник 110/8 (230 В) |  |  | шт. |  |  | 1 | 3341.67 | 1,0506 | 797.95 | 4.4 | 3511 |  |  | Насос дренажный автоматический Дренажник 110/8 (230 В)
|  | Цена=4010/1,2 | [23 empty] | Цена=4010/1,2
| Приказ от 04.08.2020 № 421/пр п.92а | Заготовительно-складские расходы для материальных ресурсов (за исключением металлических конструкций) - 2% ПЗ=2% (ОЗП=2%; ЭМ=2%; МАТ=2%) | [14 empty] | Заготовительно-складские расходы для материальных ресурсов (за исключением металлических конструкций) - 2% ПЗ=2% (ОЗП=2%; ЭМ=2%; МАТ=2%)
| Приказ от 04.08.2020 № 421/пр п.91 | Транспортные затраты, в случае невозможности их определения на основании расчета или по результатам конъюнктурного анализа (от отпускной цены оборудования) - до 3% ПЗ=1,03 (ОЗП=1,03; ЭМ=1,03; МАТ=1,03) | [14 empty] | Транспортные затраты, в случае невозможности их определения на основании расчета или по результатам конъюнктурного анализа (от отпускной цены оборудования) - до 3% ПЗ=1,03 (ОЗП=1,03; ЭМ=1,03; МАТ=1,03)
76 | ТЕР18-06-007-05 | Установка фильтров диаметром : 65 мм |  |  | 4: 10 фильтров; 7: 0,2 |  |  | Установка фильтров диаметром : 65 мм
|  | Объем=2 / 10 | [19 empty] | Объем=2 / 10
| Приказ от 04.08.2020 № 421/пр п.58б | При применении сметных норм, включенных в сборники ГЭСН (ФЕР, ТЕР), аналогичных технологическим процессам в новом строительстве, в том числе по возведению новых конструктивных элементов ОЗП=1,15; ЭМ=1,25 к расх.; ЗПМ=1,25; ТЗ=1,15; ТЗМ=1,25 | [14 empty] | При применении сметных норм, включенных в сборники ГЭСН (ФЕР, ТЕР), аналогичных технологическим процессам в новом строительстве, в том числе по возведению новых конструктивных элементов ОЗП=1,15; ЭМ=1,25 к расх.; ЗПМ=1,25; ТЗ=1,15; ТЗМ=1,25
| 1 | ОТ |  |  | 8: 142.05; 9: 1,15; 10: 32.67; 11: 14.59; 12: 477 |  |  |  |  | ОТ
| 2 | ЭМ |  |  | 8: 111.24; 9: 1,25; 10: 27.81; 11: 7.46; 12: 207 |  |  |  |  | ЭМ
| 3 | в т.ч. ОТм |  |  | 8: 1.8; 9: 1,25; 10: 0.45; 11: 14.59; 12: 7 |  |  |  |  | в т.ч. ОТм
| 4 | М |  |  | 8: 11.73; 10: 2.35; 11: 5.47; 12: 13 |  |  |  |  | М
|  | ЗТ |  |  | 4: чел.-ч; 5: 12,1; 6: 1,15; 7: 2,783 | [5 empty] | ЗТ
|  | ЗТм |  |  | 4: чел.-ч; 5: 0,11; 6: 1,25; 7: 0,0275 | [5 empty] | ЗТм
|  | Итого по расценке |  |  | 8: 265.02; 10: 62.83 | [6 empty] | Итого по расценке
|  | ФОТ |  |  | 10: 33.12; 12: 484 | [5 empty] | ФОТ
| МДС81-33.2004 Прил.4 п.16 | НР Сантехнические работы - внутренние (трубопроводы, водопровод, канализация, отопление, газоснабжение, вентиляция и кондиционирование воздуха) |  |  | % | 128 | 0,9 | 115,2 |  |  | 38.15 |  | 558 | [5 empty] | НР Сантехнические работы - внутренние (трубопроводы, водопровод, канализация, отопление, газоснабжение, вентиляция и кондиционирование воздуха)
| Письмо №АП-5536/06 от 18.11.04 Прил.1 п.16 | СП Сантехнические работы - внутренние (трубопроводы, водопровод, канализация, отопление, газоснабжение, вентиляция и кондиционирование воздуха) |  |  | % | 83 | 0,85 | 70,55 |  |  | 23.37 |  | 341 | [5 empty] | СП Сантехнические работы - внутренние (трубопроводы, водопровод, канализация, отопление, газоснабжение, вентиляция и кондиционирование воздуха)
|  | Всего по позиции |  |  | 10: 124.35; 12: 1596 | [7 empty] | Всего по позиции
77 | ТЦ_18.2.08.09_77_7724452117_01.02.2021_02 | Фильтр сетчатый наклонный фланцевый ZETKAMA 821A, Ду-65 мм |  |  | шт. |  |  | 2 | 5693.33 | 1,02 | 2123.22 | 5.47 | 11614 |  |  | Фильтр сетчатый наклонный фланцевый ZETKAMA 821A, Ду-65 мм
|  | Цена=6832/1,2 | [23 empty] | Цена=6832/1,2
| Приказ от 04.08.2020 № 421/пр п.92а | Заготовительно-складские расходы для материальных ресурсов (за исключением металлических конструкций) - 2% ПЗ=2% (ОЗП=2%; ЭМ=2%; МАТ=2%) | [14 empty] | Заготовительно-складские расходы для материальных ресурсов (за исключением металлических конструкций) - 2% ПЗ=2% (ОЗП=2%; ЭМ=2%; МАТ=2%)
78 | ТССЦ-507-1001 | Фланцы стальные плоские приварные из стали ВСт3сп2, ВСт3сп3, давлением 1,6 МПа (16 кгс/см2), диаметром 65 мм |  |  | шт. |  |  | 4 | 62.5 |  | 250 | 5.47 | 1368 |  |  | Фланцы стальные плоские приварные из стали ВСт3сп2, ВСт3сп3, давлением 1,6 МПа (16 кгс/см2), диаметром 65 мм
79 | ТЕР18-06-007-04 | Установка фильтров диаметром : 50 мм |  |  | 4: 10 фильтров; 7: 0,3 |  |  | Установка фильтров диаметром : 50 мм
|  | Объем=3 / 10 | [19 empty] | Объем=3 / 10
| Приказ от 04.08.2020 № 421/пр п.58б | При применении сметных норм, включенных в сборники ГЭСН (ФЕР, ТЕР), аналогичных технологическим процессам в новом строительстве, в том числе по возведению новых конструктивных элементов ОЗП=1,15; ЭМ=1,25 к расх.; ЗПМ=1,25; ТЗ=1,15; ТЗМ=1,25 | [14 empty] | При применении сметных норм, включенных в сборники ГЭСН (ФЕР, ТЕР), аналогичных технологическим процессам в новом строительстве, в том числе по возведению новых конструктивных элементов ОЗП=1,15; ЭМ=1,25 к расх.; ЗПМ=1,25; ТЗ=1,15; ТЗМ=1,25
| 1 | ОТ |  |  | 8: 116.46; 9: 1,15; 10: 40.18; 11: 14.59; 12: 586 |  |  |  |  | ОТ
| 2 | ЭМ |  |  | 8: 84.03; 9: 1,25; 10: 31.51; 11: 7.46; 12: 235 |  |  |  |  | ЭМ
| 3 | в т.ч. ОТм |  |  | 8: 0.82; 9: 1,25; 10: 0.31; 11: 14.59; 12: 5 |  |  |  |  | в т.ч. ОТм
| 4 | М |  |  | 8: 10.66; 10: 3.2; 11: 5.47; 12: 18 |  |  |  |  | М
|  | ЗТ |  |  | 4: чел.-ч; 5: 9,92; 6: 1,15; 7: 3,4224 | [5 empty] | ЗТ
|  | ЗТм |  |  | 4: чел.-ч; 5: 0,05; 6: 1,25; 7: 0,01875 | [5 empty] | ЗТм
|  | Итого по расценке |  |  | 8: 211.15; 10: 74.89 | [6 empty] | Итого по расценке
|  | ФОТ |  |  | 10: 40.49; 12: 591 | [5 empty] | ФОТ
| МДС81-33.2004 Прил.4 п.16 | НР Сантехнические работы - внутренние (трубопроводы, водопровод, канализация, отопление, газоснабжение, вентиляция и кондиционирование воздуха) |  |  | % | 128 | 0,9 | 115,2 |  |  | 46.64 |  | 681 | [5 empty] | НР Сантехнические работы - внутренние (трубопроводы, водопровод, канализация, отопление, газоснабжение, вентиляция и кондиционирование воздуха)
| Письмо №АП-5536/06 от 18.11.04 Прил.1 п.16 | СП Сантехнические работы - внутренние (трубопроводы, водопровод, канализация, отопление, газоснабжение, вентиляция и кондиционирование воздуха) |  |  | % | 83 | 0,85 | 70,55 |  |  | 28.57 |  | 417 | [5 empty] | СП Сантехнические работы - внутренние (трубопроводы, водопровод, канализация, отопление, газоснабжение, вентиляция и кондиционирование воздуха)
|  | Всего по позиции |  |  | 10: 150.1; 12: 1937 | [7 empty] | Всего по позиции
80 | ТЦ_18.2.08.09_77_7724452117_01.02.2021_02 | Фильтр сетчатый наклонный фланцевый ZETKAMA 821A, Ду-50 мм |  |  | шт. |  |  | 3 | 3860 | 1,02 | 2159.41 | 5.47 | 11812 |  |  | Фильтр сетчатый наклонный фланцевый ZETKAMA 821A, Ду-50 мм
|  | Цена=4632/1,2 | [23 empty] | Цена=4632/1,2
| Приказ от 04.08.2020 № 421/пр п.92а | Заготовительно-складские расходы для материальных ресурсов (за исключением металлических конструкций) - 2% ПЗ=2% (ОЗП=2%; ЭМ=2%; МАТ=2%) | [14 empty] | Заготовительно-складские расходы для материальных ресурсов (за исключением металлических конструкций) - 2% ПЗ=2% (ОЗП=2%; ЭМ=2%; МАТ=2%)
81 | ТССЦ-507-1000 | Фланцы стальные плоские приварные из стали ВСт3сп2, ВСт3сп3, давлением 1,6 МПа (16 кгс/см2), диаметром 50 мм |  |  | шт. |  |  | 6 | 49.7 |  | 298.2 | 5.47 | 1631 |  |  | Фланцы стальные плоские приварные из стали ВСт3сп2, ВСт3сп3, давлением 1,6 МПа (16 кгс/см2), диаметром 50 мм
82 | ТЕР18-06-007-01 | Установка фильтров диаметром : 25 мм |  |  | 4: 10 фильтров; 7: 0,2 |  |  | Установка фильтров диаметром : 25 мм
|  | Объем=2 / 10 | [19 empty] | Объем=2 / 10
| Приказ от 04.08.2020 № 421/пр п.58б | При применении сметных норм, включенных в сборники ГЭСН (ФЕР, ТЕР), аналогичных технологическим процессам в новом строительстве, в том числе по возведению новых конструктивных элементов ОЗП=1,15; ЭМ=1,25 к расх.; ЗПМ=1,25; ТЗ=1,15; ТЗМ=1,25 | [14 empty] | При применении сметных норм, включенных в сборники ГЭСН (ФЕР, ТЕР), аналогичных технологическим процессам в новом строительстве, в том числе по возведению новых конструктивных элементов ОЗП=1,15; ЭМ=1,25 к расх.; ЗПМ=1,25; ТЗ=1,15; ТЗМ=1,25
| 1 | ОТ |  |  | 8: 97.26; 9: 1,15; 10: 22.37; 11: 14.59; 12: 326 |  |  |  |  | ОТ
| 2 | ЭМ |  |  | 8: 59.26; 9: 1,25; 10: 14.82; 11: 7.46; 12: 111 |  |  |  |  | ЭМ
| 3 | в т.ч. ОТм |  |  | 8: 0.16; 9: 1,25; 10: 0.04; 11: 14.59; 12: 1 |  |  |  |  | в т.ч. ОТм
| 4 | М |  |  | 8: 7.46; 10: 1.49; 11: 5.47; 12: 8 |  |  |  |  | М
|  | ЗТ |  |  | 4: чел.-ч; 5: 8,18; 6: 1,15; 7: 1,8814 | [5 empty] | ЗТ
|  | ЗТм |  |  | 4: чел.-ч; 5: 0,01; 6: 1,25; 7: 0,0025 | [5 empty] | ЗТм
|  | Итого по расценке |  |  | 8: 163.98; 10: 38.68 | [6 empty] | Итого по расценке
|  | ФОТ |  |  | 10: 22.41; 12: 327 | [5 empty] | ФОТ
| МДС81-33.2004 Прил.4 п.16 | НР Сантехнические работы - внутренние (трубопроводы, водопровод, канализация, отопление, газоснабжение, вентиляция и кондиционирование воздуха) |  |  | % | 128 | 0,9 | 115,2 |  |  | 25.82 |  | 377 | [5 empty] | НР Сантехнические работы - внутренние (трубопроводы, водопровод, канализация, отопление, газоснабжение, вентиляция и кондиционирование воздуха)
| Письмо №АП-5536/06 от 18.11.04 Прил.1 п.16 | СП Сантехнические работы - внутренние (трубопроводы, водопровод, канализация, отопление, газоснабжение, вентиляция и кондиционирование воздуха) |  |  | % | 83 | 0,85 | 70,55 |  |  | 15.81 |  | 231 | [5 empty] | СП Сантехнические работы - внутренние (трубопроводы, водопровод, канализация, отопление, газоснабжение, вентиляция и кондиционирование воздуха)
|  | Всего по позиции |  |  | 10: 80.31; 12: 1053 | [7 empty] | Всего по позиции
83 | ТЦ_18.2.08.08_50_5051008208_01.02.2021_02 | Фильтр сетчатый муфтовый VT.192, Ду-25 мм |  |  | шт. |  |  | 2 | 629.17 | 1,02 | 234.73 | 5.47 | 1284 |  |  | Фильтр сетчатый муфтовый VT.192, Ду-25 мм
|  | Цена=755/1,2 | [23 empty] | Цена=755/1,2
| Приказ от 04.08.2020 № 421/пр п.92а | Заготовительно-складские расходы для материальных ресурсов (за исключением металлических конструкций) - 2% ПЗ=2% (ОЗП=2%; ЭМ=2%; МАТ=2%) | [14 empty] | Заготовительно-складские расходы для материальных ресурсов (за исключением металлических конструкций) - 2% ПЗ=2% (ОЗП=2%; ЭМ=2%; МАТ=2%)
84 | ТЕР13-06-003-01 | Очистка поверхности щетками |  |  | 4: 1 м2 очищаемой поверхности; 7: 21,12 |  |  | Очистка поверхности щетками
| Приказ от 04.08.2020 № 421/пр п.58б | При применении сметных норм, включенных в сборники ГЭСН (ФЕР, ТЕР), аналогичных технологическим процессам в новом строительстве, в том числе по возведению новых конструктивных элементов ОЗП=1,15; ЭМ=1,25 к расх.; ЗПМ=1,25; ТЗ=1,15; ТЗМ=1,25 | [14 empty] | При применении сметных норм, включенных в сборники ГЭСН (ФЕР, ТЕР), аналогичных технологическим процессам в новом строительстве, в том числе по возведению новых конструктивных элементов ОЗП=1,15; ЭМ=1,25 к расх.; ЗПМ=1,25; ТЗ=1,15; ТЗМ=1,25
| 1 | ОТ |  |  | 8: 9.7; 9: 1,15; 10: 235.59; 11: 14.59; 12: 3437 |  |  |  |  | ОТ
|  | ЗТ |  |  | 4: чел.-ч; 5: 0,9; 6: 1,15; 7: 21,8592 | [5 empty] | ЗТ
|  | Итого по расценке |  |  | 8: 9.7; 10: 235.59 | [6 empty] | Итого по расценке
|  | ФОТ |  |  | 10: 235.59; 12: 3437 | [5 empty] | ФОТ
| МДС81-33.2004 Прил.4 п.13 | НР Защита строительных конструкций и оборудования от коррозии |  |  | % | 90 | 0,9 | 81 |  |  | 190.83 |  | 2784 | [5 empty] | НР Защита строительных конструкций и оборудования от коррозии
| Письмо №АП-5536/06 от 18.11.04 Прил.1 п.13 | СП Защита строительных конструкций и оборудования от коррозии |  |  | % | 70 | 0,85 | 59,5 |  |  | 140.18 |  | 2045 | [5 empty] | СП Защита строительных конструкций и оборудования от коррозии
|  | Всего по позиции |  |  | 10: 566.6; 12: 8266 | [7 empty] | Всего по позиции
85 | ТЕР13-06-004-01 | Обеспыливание поверхности |  |  | 4: 1 м2 обеспыливаемой поверхности; 7: 21,12 |  |  | Обеспыливание поверхности
| Приказ от 04.08.2020 № 421/пр п.58б | При применении сметных норм, включенных в сборники ГЭСН (ФЕР, ТЕР), аналогичных технологическим процессам в новом строительстве, в том числе по возведению новых конструктивных элементов ОЗП=1,15; ЭМ=1,25 к расх.; ЗПМ=1,25; ТЗ=1,15; ТЗМ=1,25 | [14 empty] | При применении сметных норм, включенных в сборники ГЭСН (ФЕР, ТЕР), аналогичных технологическим процессам в новом строительстве, в том числе по возведению новых конструктивных элементов ОЗП=1,15; ЭМ=1,25 к расх.; ЗПМ=1,25; ТЗ=1,15; ТЗМ=1,25
| 1 | ОТ |  |  | 8: 1.08; 9: 1,15; 10: 26.23; 11: 14.59; 12: 383 |  |  |  |  | ОТ
| 2 | ЭМ |  |  | 8: 0.86; 9: 1,25; 10: 22.7; 11: 7.46; 12: 169 |  |  |  |  | ЭМ
|  | ЗТ |  |  | 4: чел.-ч; 5: 0,1; 6: 1,15; 7: 2,4288 | [5 empty] | ЗТ
|  | Итого по расценке |  |  | 8: 1.94; 10: 48.93 | [6 empty] | Итого по расценке
|  | ФОТ |  |  | 10: 26.23; 12: 383 | [5 empty] | ФОТ
| МДС81-33.2004 Прил.4 п.13 | НР Защита строительных конструкций и оборудования от коррозии |  |  | % | 90 | 0,9 | 81 |  |  | 21.25 |  | 310 | [5 empty] | НР Защита строительных конструкций и оборудования от коррозии
| Письмо №АП-5536/06 от 18.11.04 Прил.1 п.13 | СП Защита строительных конструкций и оборудования от коррозии |  |  | % | 70 | 0,85 | 59,5 |  |  | 15.61 |  | 228 | [5 empty] | СП Защита строительных конструкций и оборудования от коррозии
|  | Всего по позиции |  |  | 10: 85.79; 12: 1090 | [7 empty] | Всего по позиции
86 | ТЕР13-07-001-02 | Обезжиривание поверхностей аппаратов и трубопроводов диаметром до 500 мм: уайт-спиритом |  |  | 4: 100 м2 обезжириваемой поверхности; 7: 0,2112 |  |  | Обезжиривание поверхностей аппаратов и трубопроводов диаметром до 500 мм: уайт-спиритом
|  | Объем=(21,12) / 100 | [19 empty] | Объем=(21,12) / 100
| Приказ от 04.08.2020 № 421/пр п.58б | При применении сметных норм, включенных в сборники ГЭСН (ФЕР, ТЕР), аналогичных технологическим процессам в новом строительстве, в том числе по возведению новых конструктивных элементов ОЗП=1,15; ЭМ=1,25 к расх.; ЗПМ=1,25; ТЗ=1,15; ТЗМ=1,25 | [14 empty] | При применении сметных норм, включенных в сборники ГЭСН (ФЕР, ТЕР), аналогичных технологическим процессам в новом строительстве, в том числе по возведению новых конструктивных элементов ОЗП=1,15; ЭМ=1,25 к расх.; ЗПМ=1,25; ТЗ=1,15; ТЗМ=1,25
| 1 | ОТ |  |  | 8: 100.33; 9: 1,15; 10: 24.37; 11: 14.59; 12: 356 |  |  |  |  | ОТ
| 2 | ЭМ |  |  | 8: 3.2; 9: 1,25; 10: 0.84; 11: 7.46; 12: 6 |  |  |  |  | ЭМ
| 3 | в т.ч. ОТм |  |  | 8: 0.12; 9: 1,25; 10: 0.03; 11: 14.59 |  |  |  |  | в т.ч. ОТм
| 4 | М |  |  | 8: 373.66; 10: 78.92; 11: 5.47; 12: 432 |  |  |  |  | М
|  | ЗТ |  |  | 4: чел.-ч; 5: 9,08; 6: 1,15; 7: 2,2053504 | [5 empty] | ЗТ
|  | ЗТм |  |  | 4: чел.-ч; 5: 0,01; 6: 1,25; 7: 0,00264 | [5 empty] | ЗТм
|  | Итого по расценке |  |  | 8: 477.19; 10: 104.13 | [6 empty] | Итого по расценке
|  | ФОТ |  |  | 10: 24.4; 12: 356 | [5 empty] | ФОТ
| МДС81-33.2004 Прил.4 п.13 | НР Защита строительных конструкций и оборудования от коррозии |  |  | % | 90 | 0,9 | 81 |  |  | 19.76 |  | 288 | [5 empty] | НР Защита строительных конструкций и оборудования от коррозии
| Письмо №АП-5536/06 от 18.11.04 Прил.1 п.13 | СП Защита строительных конструкций и оборудования от коррозии |  |  | % | 70 | 0,85 | 59,5 |  |  | 14.52 |  | 212 | [5 empty] | СП Защита строительных конструкций и оборудования от коррозии
|  | Всего по позиции |  |  | 10: 138.41; 12: 1294 | [7 empty] | Всего по позиции
87 | ТЕР13-03-002-04 | Огрунтовка металлических поверхностей за один раз: грунтовкой ГФ-021 |  |  | 4: 100 м2 окрашиваемой поверхности; 7: 0,2112 |  |  | Огрунтовка металлических поверхностей за один раз: грунтовкой ГФ-021
|  | Объем=(21,12) / 100 | [19 empty] | Объем=(21,12) / 100
| ОП п.1.13.7 | При нанесении лакокрасочных материалов ручным способом ОЗП=1,1; ТЗ=1,1 | [14 empty] | При нанесении лакокрасочных материалов ручным способом ОЗП=1,1; ТЗ=1,1
| Приказ от 04.08.2020 № 421/пр п.58б | При применении сметных норм, включенных в сборники ГЭСН (ФЕР, ТЕР), аналогичных технологическим процессам в новом строительстве, в том числе по возведению новых конструктивных элементов ОЗП=1,15; ЭМ=1,25 к расх.; ЗПМ=1,25; ТЗ=1,15; ТЗМ=1,25 | [14 empty] | При применении сметных норм, включенных в сборники ГЭСН (ФЕР, ТЕР), аналогичных технологическим процессам в новом строительстве, в том числе по возведению новых конструктивных элементов ОЗП=1,15; ЭМ=1,25 к расх.; ЗПМ=1,25; ТЗ=1,15; ТЗМ=1,25
| 1 | ОТ |  |  | 8: 71.47; 9: 1,265; 10: 19.09; 11: 14.59; 12: 279 |  |  |  |  | ОТ
| 2 | ЭМ |  |  | 8: 10.15; 9: 1,25; 10: 2.68; 11: 7.46; 12: 20 |  |  |  |  | ЭМ
| 3 | в т.ч. ОТм |  |  | 8: 0.12; 9: 1,25; 10: 0.03; 11: 14.59 |  |  |  |  | в т.ч. ОТм
| 4 | М |  |  | 8: 250.36; 10: 6.14; 11: 5.47; 12: 34 |  |  |  |  | М
|  | ЗТ |  |  | 4: чел.-ч; 5: 5,31; 6: 1,265; 7: 1,4186621 | [5 empty] | ЗТ
|  | ЗТм |  |  | 4: чел.-ч; 5: 0,01; 6: 1,25; 7: 0,00264 | [5 empty] | ЗТм
|  | Итого по расценке |  |  | 8: 110.7; 10: 27.91 | [6 empty] | Итого по расценке
|  | ФОТ |  |  | 10: 19.12; 12: 279 | [5 empty] | ФОТ
| МДС81-33.2004 Прил.4 п.13 | НР Защита строительных конструкций и оборудования от коррозии |  |  | % | 90 | 0,9 | 81 |  |  | 15.49 |  | 226 | [5 empty] | НР Защита строительных конструкций и оборудования от коррозии
| Письмо №АП-5536/06 от 18.11.04 Прил.1 п.13 | СП Защита строительных конструкций и оборудования от коррозии |  |  | % | 70 | 0,85 | 59,5 |  |  | 11.38 |  | 166 | [5 empty] | СП Защита строительных конструкций и оборудования от коррозии
|  | Всего по позиции |  |  | 10: 54.78; 12: 725 | [7 empty] | Всего по позиции
88 | ТССЦ-101-4165 | Грунт-эмаль "Спецназ", серый (прим. "Нипол-Спринт") |  |  | кг |  |  | 5,28 | 25.21 |  | 133.11 | 5.47 | 728 |  |  | Грунт-эмаль "Спецназ", серый (прим. "Нипол-Спринт")
|  | Объем=21,12*0,25 | [19 empty] | Объем=21,12*0,25
89 | ТЕР26-01-003-01 | Изоляция трубопроводов цилиндрами и полуцилиндрами из минеральной ваты на синтетическом связующем |  |  | 4: 1 м3 изоляции; 7: 0,5203 |  |  | Изоляция трубопроводов цилиндрами и полуцилиндрами из минеральной ваты на синтетическом связующем
|  | Объем=3,14*0,02*((0,108+0,02)*2+(0,076+0,02)*38+(0,06+0,02)*30+(0,048+0,02)*3+(0,042+0,02)*1+(0,035+0,02)*17+(0,076+0,02)*0,157*34+(0,06+0,02)*0,118*21+(0,048+0,02)*0,094*3+(0,035+0,02)*0,06*15) | [19 empty] | Объем=3,14*0,02*((0,108+0,02)*2+(0,076+0,02)*38+(0,06+0,02)*30+(0,048+0,02)*3+(0,042+0,02)*1+(0,035+0,02)*17+(0,076+0,02)*0,157*34+(0,06+0,02)*0,118*21+(0,048+0,02)*0,094*3+(0,035+0,02)*0,06*15)
| Прил.26.2 | При изоляции трубопроводов с наличием одного и более изгибов или отводов на каждые 7 м прямых участков ОЗП=1,1; ТЗ=1,1 | [14 empty] | При изоляции трубопроводов с наличием одного и более изгибов или отводов на каждые 7 м прямых участков ОЗП=1,1; ТЗ=1,1
| Приказ от 04.08.2020 № 421/пр п.58б | При применении сметных норм, включенных в сборники ГЭСН (ФЕР, ТЕР), аналогичных технологическим процессам в новом строительстве, в том числе по возведению новых конструктивных элементов ОЗП=1,15; ЭМ=1,25 к расх.; ЗПМ=1,25; ТЗ=1,15; ТЗМ=1,25 | [14 empty] | При применении сметных норм, включенных в сборники ГЭСН (ФЕР, ТЕР), аналогичных технологическим процессам в новом строительстве, в том числе по возведению новых конструктивных элементов ОЗП=1,15; ЭМ=1,25 к расх.; ЗПМ=1,25; ТЗ=1,15; ТЗМ=1,25
| 1 | ОТ |  |  | 8: 218.27; 9: 1,265; 10: 143.66; 11: 14.59; 12: 2096 |  |  |  |  | ОТ
| 2 | ЭМ |  |  | 8: 43.63; 9: 1,25; 10: 28.38; 11: 7.46; 12: 212 |  |  |  |  | ЭМ
| 4 | М |  |  | 8: 594.49; 10: 309.31; 11: 5.47; 12: 1692 |  |  |  |  | М
|  | ЗТ |  |  | 4: чел.-ч; 5: 18,8; 6: 1,265; 7: 12,3737746 | [5 empty] | ЗТ
|  | Итого по расценке |  |  | 8: 856.39; 10: 481.35 | [6 empty] | Итого по расценке
|  | ФОТ |  |  | 10: 143.66; 12: 2096 | [5 empty] | ФОТ
| МДС81-33.2004 Прил.4 п.20 | НР Теплоизоляционные работы |  |  | % | 100 | 0,9 | 90 |  |  | 129.29 |  | 1886 | [5 empty] | НР Теплоизоляционные работы
| Письмо №АП-5536/06 от 18.11.04 Прил.1 п.20 | СП Теплоизоляционные работы |  |  | % | 70 | 0,85 | 59,5 |  |  | 85.48 |  | 1247 | [5 empty] | СП Теплоизоляционные работы
|  | Всего по позиции |  |  | 10: 696.12; 12: 7133 | [7 empty] | Всего по позиции
90 | ТЦ_12.2.08.00_66_6671087988_28.01.2021_02 | Цилиндры минераловатные ISOROLL толщиной 20 мм диаметром 108 мм, класс горючести НГ |  |  | м |  |  | 2,064 | 137.5 | 1,02 | 52.83 | 5.47 | 289 |  |  | Цилиндры минераловатные ISOROLL толщиной 20 мм диаметром 108 мм, класс горючести НГ
|  | Объем=2*1,032 | [19 empty] | Объем=2*1,032
|  | Цена=165/1,2 | [23 empty] | Цена=165/1,2
| Приказ от 04.08.2020 № 421/пр п.92а | Заготовительно-складские расходы для материальных ресурсов (за исключением металлических конструкций) - 2% ПЗ=2% (ОЗП=2%; ЭМ=2%; МАТ=2%) | [14 empty] | Заготовительно-складские расходы для материальных ресурсов (за исключением металлических конструкций) - 2% ПЗ=2% (ОЗП=2%; ЭМ=2%; МАТ=2%)
91 | ТЦ_12.2.08.00_66_6671087988_28.01.2021_02 | Цилиндры минераловатные ISOROLL толщиной 20 мм диаметром 76 мм, класс горючести НГ |  |  | м |  |  | 39,216 | 77.5 | 1,02 | 566.73 | 5.47 | 3100 |  |  | Цилиндры минераловатные ISOROLL толщиной 20 мм диаметром 76 мм, класс горючести НГ
|  | Объем=38*1,032 | [19 empty] | Объем=38*1,032
|  | Цена=93/1,2 | [23 empty] | Цена=93/1,2
| Приказ от 04.08.2020 № 421/пр п.92а | Заготовительно-складские расходы для материальных ресурсов (за исключением металлических конструкций) - 2% ПЗ=2% (ОЗП=2%; ЭМ=2%; МАТ=2%) | [14 empty] | Заготовительно-складские расходы для материальных ресурсов (за исключением металлических конструкций) - 2% ПЗ=2% (ОЗП=2%; ЭМ=2%; МАТ=2%)
92 | ТЦ_12.2.08.00_66_6671087988_28.01.2021_02 | Цилиндры минераловатные ISOROLL толщиной 20 мм диаметром 60 мм, класс горючести НГ |  |  | м |  |  | 30,96 | 66.67 | 1,02 | 384.83 | 5.47 | 2105 |  |  | Цилиндры минераловатные ISOROLL толщиной 20 мм диаметром 60 мм, класс горючести НГ
|  | Объем=30*1,032 | [19 empty] | Объем=30*1,032
|  | Цена=80/1,2 | [23 empty] | Цена=80/1,2
| Приказ от 04.08.2020 № 421/пр п.92а | Заготовительно-складские расходы для материальных ресурсов (за исключением металлических конструкций) - 2% ПЗ=2% (ОЗП=2%; ЭМ=2%; МАТ=2%) | [14 empty] | Заготовительно-складские расходы для материальных ресурсов (за исключением металлических конструкций) - 2% ПЗ=2% (ОЗП=2%; ЭМ=2%; МАТ=2%)
93 | ТЦ_12.2.08.00_66_6671087988_28.01.2021_02 | Цилиндры минераловатные ISOROLL толщиной 20 мм диаметром 48 мм, класс горючести НГ |  |  | м |  |  | 3,096 | 63.33 | 1,02 | 36.56 | 5.47 | 200 |  |  | Цилиндры минераловатные ISOROLL толщиной 20 мм диаметром 48 мм, класс горючести НГ
|  | Объем=3*1,032 | [19 empty] | Объем=3*1,032
|  | Цена=76/1,2 | [23 empty] | Цена=76/1,2
| Приказ от 04.08.2020 № 421/пр п.92а | Заготовительно-складские расходы для материальных ресурсов (за исключением металлических конструкций) - 2% ПЗ=2% (ОЗП=2%; ЭМ=2%; МАТ=2%) | [14 empty] | Заготовительно-складские расходы для материальных ресурсов (за исключением металлических конструкций) - 2% ПЗ=2% (ОЗП=2%; ЭМ=2%; МАТ=2%)
94 | ТЦ_12.2.08.00_66_6671087988_28.01.2021_02 | Цилиндры минераловатные ISOROLL толщиной 20 мм диаметром 42 мм, класс горючести НГ |  |  | м |  |  | 1,032 | 60.83 | 1,02 | 11.7 | 5.47 | 64 |  |  | Цилиндры минераловатные ISOROLL толщиной 20 мм диаметром 42 мм, класс горючести НГ
|  | Объем=1*1,032 | [19 empty] | Объем=1*1,032
|  | Цена=73/1,2 | [23 empty] | Цена=73/1,2
| Приказ от 04.08.2020 № 421/пр п.92а | Заготовительно-складские расходы для материальных ресурсов (за исключением металлических конструкций) - 2% ПЗ=2% (ОЗП=2%; ЭМ=2%; МАТ=2%) | [14 empty] | Заготовительно-складские расходы для материальных ресурсов (за исключением металлических конструкций) - 2% ПЗ=2% (ОЗП=2%; ЭМ=2%; МАТ=2%)
95 | ТЦ_12.2.08.00_66_6671087988_28.01.2021_02 | Цилиндры минераловатные ISOROLL толщиной 20 мм диаметром 35 мм, класс горючести НГ |  |  | м |  |  | 17,544 | 55.83 | 1,02 | 182.63 | 5.47 | 999 |  |  | Цилиндры минераловатные ISOROLL толщиной 20 мм диаметром 35 мм, класс горючести НГ
|  | Объем=17*1,032 | [19 empty] | Объем=17*1,032
|  | Цена=67/1,2 | [23 empty] | Цена=67/1,2
| Приказ от 04.08.2020 № 421/пр п.92а | Заготовительно-складские расходы для материальных ресурсов (за исключением металлических конструкций) - 2% ПЗ=2% (ОЗП=2%; ЭМ=2%; МАТ=2%) | [14 empty] | Заготовительно-складские расходы для материальных ресурсов (за исключением металлических конструкций) - 2% ПЗ=2% (ОЗП=2%; ЭМ=2%; МАТ=2%)
96 | ТЦ_12.2.08.08_66_6671087988_28.01.2021_02 | Отводы минераловатные ISOROLL толщиной 20 мм диаметром 76 мм, класс горючести НГ |  |  | шт. |  |  | 34 | 125 | 1,02 | 792.5 | 5.47 | 4335 |  |  | Отводы минераловатные ISOROLL толщиной 20 мм диаметром 76 мм, класс горючести НГ
|  | Цена=150/1,2 | [23 empty] | Цена=150/1,2
| Приказ от 04.08.2020 № 421/пр п.92а | Заготовительно-складские расходы для материальных ресурсов (за исключением металлических конструкций) - 2% ПЗ=2% (ОЗП=2%; ЭМ=2%; МАТ=2%) | [14 empty] | Заготовительно-складские расходы для материальных ресурсов (за исключением металлических конструкций) - 2% ПЗ=2% (ОЗП=2%; ЭМ=2%; МАТ=2%)
97 | ТЦ_12.2.08.08_66_6671087988_28.01.2021_02 | Отводы минераловатные ISOROLL толщиной 20 мм диаметром 60 мм, класс горючести НГ |  |  | шт. |  |  | 21 | 107.5 | 1,02 | 421.02 | 5.47 | 2303 |  |  | Отводы минераловатные ISOROLL толщиной 20 мм диаметром 60 мм, класс горючести НГ
|  | Цена=129/1,2 | [23 empty] | Цена=129/1,2
| Приказ от 04.08.2020 № 421/пр п.92а | Заготовительно-складские расходы для материальных ресурсов (за исключением металлических конструкций) - 2% ПЗ=2% (ОЗП=2%; ЭМ=2%; МАТ=2%) | [14 empty] | Заготовительно-складские расходы для материальных ресурсов (за исключением металлических конструкций) - 2% ПЗ=2% (ОЗП=2%; ЭМ=2%; МАТ=2%)
98 | ТЦ_12.2.08.08_66_6671087988_28.01.2021_02 | Отводы минераловатные ISOROLL толщиной 20 мм диаметром 48 мм, класс горючести НГ |  |  | шт. |  |  | 3 | 101.67 | 1,02 | 56.86 | 5.47 | 311 |  |  | Отводы минераловатные ISOROLL толщиной 20 мм диаметром 48 мм, класс горючести НГ
|  | Цена=122/1,2 | [23 empty] | Цена=122/1,2
| Приказ от 04.08.2020 № 421/пр п.92а | Заготовительно-складские расходы для материальных ресурсов (за исключением металлических конструкций) - 2% ПЗ=2% (ОЗП=2%; ЭМ=2%; МАТ=2%) | [14 empty] | Заготовительно-складские расходы для материальных ресурсов (за исключением металлических конструкций) - 2% ПЗ=2% (ОЗП=2%; ЭМ=2%; МАТ=2%)
99 | ТЦ_12.2.08.08_66_6671087988_28.01.2021_02 | Отводы минераловатные ISOROLL толщиной 20 мм диаметром 35 мм, класс горючести НГ |  |  | шт. |  |  | 15 | 90 | 1,02 | 251.74 | 5.47 | 1377 |  |  | Отводы минераловатные ISOROLL толщиной 20 мм диаметром 35 мм, класс горючести НГ
|  | Цена=108/1,2 | [23 empty] | Цена=108/1,2
| Приказ от 04.08.2020 № 421/пр п.92а | Заготовительно-складские расходы для материальных ресурсов (за исключением металлических конструкций) - 2% ПЗ=2% (ОЗП=2%; ЭМ=2%; МАТ=2%) | [14 empty] | Заготовительно-складские расходы для материальных ресурсов (за исключением металлических конструкций) - 2% ПЗ=2% (ОЗП=2%; ЭМ=2%; МАТ=2%)
100 | ТЦ_01.7.06.00_77_7706780940_01.02.2021_02 | Самоклеящаяся алюминиевая лента шириной 50 мм длиной 50 м |  |  | шт. |  |  | 4 | 290 | 1,02 | 216.27 | 5.47 | 1183 |  |  | Самоклеящаяся алюминиевая лента шириной 50 мм длиной 50 м
|  | Цена=348/1,2 | [23 empty] | Цена=348/1,2
| Приказ от 04.08.2020 № 421/пр п.92а | Заготовительно-складские расходы для материальных ресурсов (за исключением металлических конструкций) - 2% ПЗ=2% (ОЗП=2%; ЭМ=2%; МАТ=2%) | [14 empty] | Заготовительно-складские расходы для материальных ресурсов (за исключением металлических конструкций) - 2% ПЗ=2% (ОЗП=2%; ЭМ=2%; МАТ=2%)
101 | ТЕР26-01-052-01 | Покрытие поверхности изоляции трубопроводов: стеклопластиками РСТ, тканями стеклянными |  |  | 4: 100 м2 поверхности покрытия изоляции; 7: 0,393 |  |  | Покрытие поверхности изоляции трубопроводов: стеклопластиками РСТ, тканями стеклянными
|  | Объем=39,3 / 100 | [19 empty] | Объем=39,3 / 100
| Приказ от 04.08.2020 № 421/пр п.58б | При применении сметных норм, включенных в сборники ГЭСН (ФЕР, ТЕР), аналогичных технологическим процессам в новом строительстве, в том числе по возведению новых конструктивных элементов ОЗП=1,15; ЭМ=1,25 к расх.; ЗПМ=1,25; ТЗ=1,15; ТЗМ=1,25 | [14 empty] | При применении сметных норм, включенных в сборники ГЭСН (ФЕР, ТЕР), аналогичных технологическим процессам в новом строительстве, в том числе по возведению новых конструктивных элементов ОЗП=1,15; ЭМ=1,25 к расх.; ЗПМ=1,25; ТЗ=1,15; ТЗМ=1,25
| 1 | ОТ |  |  | 8: 1289.38; 9: 1,15; 10: 582.74; 11: 14.59; 12: 8502 |  |  |  |  | ОТ
| 2 | ЭМ |  |  | 8: 87.34; 9: 1,25; 10: 42.91; 11: 7.46; 12: 320 |  |  |  |  | ЭМ
| 4 | М |  |  | 8: 5274.28; 10: 2072.79; 11: 5.47; 12: 11338 |  |  |  |  | М
|  | ЗТ |  |  | 4: чел.-ч; 5: 107,18; 6: 1,15; 7: 48,440001 | [5 empty] | ЗТ
|  | Итого по расценке |  |  | 8: 6651; 10: 2698.44 | [6 empty] | Итого по расценке
|  | ФОТ |  |  | 10: 582.74; 12: 8502 | [5 empty] | ФОТ
| МДС81-33.2004 Прил.4 п.20 | НР Теплоизоляционные работы |  |  | % | 100 | 0,9 | 90 |  |  | 524.47 |  | 7652 | [5 empty] | НР Теплоизоляционные работы
| Письмо №АП-5536/06 от 18.11.04 Прил.1 п.20 | СП Теплоизоляционные работы |  |  | % | 70 | 0,85 | 59,5 |  |  | 346.73 |  | 5059 | [5 empty] | СП Теплоизоляционные работы
|  | Всего по позиции |  |  | 10: 3569.64; 12: 32871 | [7 empty] | Всего по позиции
102 | ТЦ_12.1.02.00_74_7452121395_02.02.2021_02 | Стеклоткань ЭЗ-200 плотностью 200 г/кв.м |  |  | м2 |  |  | 45,588 | 35.42 | 1,02 | 301.1 | 5.47 | 1647 |  |  | Стеклоткань ЭЗ-200 плотностью 200 г/кв.м
|  | Цена=42,5/1,2 | [23 empty] | Цена=42,5/1,2
| Приказ от 04.08.2020 № 421/пр п.92а | Заготовительно-складские расходы для материальных ресурсов (за исключением металлических конструкций) - 2% ПЗ=2% (ОЗП=2%; ЭМ=2%; МАТ=2%) | [14 empty] | Заготовительно-складские расходы для материальных ресурсов (за исключением металлических конструкций) - 2% ПЗ=2% (ОЗП=2%; ЭМ=2%; МАТ=2%)
103 | ТЕР09-03-039-02 | Монтаж опорных конструкций: для крепления трубопроводов внутри зданий и сооружений массой до 0,5 т |  |  | 4: 1 т конструкций; 7: 0,14 |  |  | Монтаж опорных конструкций: для крепления трубопроводов внутри зданий и сооружений массой до 0,5 т
|  | Объем=140/1000 | [19 empty] | Объем=140/1000
| Приказ от 04.08.2020 № 421/пр п.58б | При применении сметных норм, включенных в сборники ГЭСН (ФЕР, ТЕР), аналогичных технологическим процессам в новом строительстве, в том числе по возведению новых конструктивных элементов ОЗП=1,15; ЭМ=1,25 к расх.; ЗПМ=1,25; ТЗ=1,15; ТЗМ=1,25 | [14 empty] | При применении сметных норм, включенных в сборники ГЭСН (ФЕР, ТЕР), аналогичных технологическим процессам в новом строительстве, в том числе по возведению новых конструктивных элементов ОЗП=1,15; ЭМ=1,25 к расх.; ЗПМ=1,25; ТЗ=1,15; ТЗМ=1,25
| 1 | ОТ |  |  | 8: 567.65; 9: 1,15; 10: 91.39; 11: 14.59; 12: 1333 |  |  |  |  | ОТ
| 2 | ЭМ |  |  | 8: 116.11; 9: 1,25; 10: 20.32; 11: 7.46; 12: 152 |  |  |  |  | ЭМ
| 3 | в т.ч. ОТм |  |  | 8: 1.8; 9: 1,25; 10: 0.32; 11: 14.59; 12: 5 |  |  |  |  | в т.ч. ОТм
| 4 | М |  |  | 8: 130.19; 10: 18.23; 11: 5.47; 12: 100 |  |  |  |  | М
|  | ЗТ |  |  | 4: чел.-ч; 5: 49,49; 6: 1,15; 7: 7,96789 | [5 empty] | ЗТ
|  | ЗТм |  |  | 4: чел.-ч; 5: 0,11; 6: 1,25; 7: 0,01925 | [5 empty] | ЗТм
|  | Итого по расценке |  |  | 8: 813.95; 10: 129.94 | [6 empty] | Итого по расценке
|  | ФОТ |  |  | 10: 91.71; 12: 1338 | [5 empty] | ФОТ
| МДС81-33.2004 Прил.4 п.9 | НР Строительные металлические конструкции |  |  | % | 90 | 0,9 | 81 |  |  | 74.29 |  | 1084 | [5 empty] | НР Строительные металлические конструкции
| Письмо №АП-5536/06 от 18.11.04 Прил.1 п.9 | СП Строительные металлические конструкции |  |  | % | 85 | 0,85 | 72,25 |  |  | 66.26 |  | 967 | [5 empty] | СП Строительные металлические конструкции
|  | Всего по позиции |  |  | 10: 270.49; 12: 3636 | [7 empty] | Всего по позиции
104 | ТССЦ-201-0755 | Отдельные конструктивные элементы зданий и сооружений с преобладанием горячекатаных профилей, средняя масса сборочной единицы до 0,1 т |  |  | т |  |  | 0,14 | 11820 |  | 1654.8 | 5.47 | 9052 |  |  | Отдельные конструктивные элементы зданий и сооружений с преобладанием горячекатаных профилей, средняя масса сборочной единицы до 0,1 т
105 | ТЕРм12-10-001-01 | Бобышки, штуцеры на условное давление: до 10 МПа |  |  | 4: 100 шт.; 7: 0,13 |  |  | Бобышки, штуцеры на условное давление: до 10 МПа
|  | Объем=(10+3) / 100 | [19 empty] | Объем=(10+3) / 100
| 1 | ОТ |  |  | 8: 795.26; 10: 103.38; 11: 14.59; 12: 1508 |  |  |  |  | ОТ
| 2 | ЭМ |  |  | 8: 430.27; 10: 55.94; 11: 7.46; 12: 417 |  |  |  |  | ЭМ
| 4 | М |  |  | 8: 2433.91; 10: 316.41; 11: 5.47; 12: 1731 |  |  |  |  | М
|  | ЗТ |  |  | 4: чел.-ч; 5: 65,4; 7: 8,502 | [5 empty] | ЗТ
|  | Итого по расценке |  |  | 8: 3659.44; 10: 475.73 | [6 empty] | Итого по расценке
|  | ФОТ |  |  | 10: 103.38; 12: 1508 | [5 empty] | ФОТ
| МДС81-33.2004 Прил.4 п.28.1 | НР Монтаж оборудования |  |  | 4: %; 5: 80; 7: 80; 10: 82.7; 12: 1206 | [5 empty] | НР Монтаж оборудования
| Письмо №АП-5536/06 Прил.1 п.28.1 | СП Монтаж оборудования |  |  | 4: %; 5: 60; 7: 60; 10: 62.03; 12: 905 | [5 empty] | СП Монтаж оборудования
|  | Всего по позиции |  |  | 10: 620.46; 12: 5767 | [7 empty] | Всего по позиции
|  | Итоги по разделу 2 Индивидуальный тепловой пункт : | [20 empty] | Итоги по разделу 2 Индивидуальный тепловой пункт :
|  | Строительные работы |  |  | 10: 72979.55 | [10 empty] | Строительные работы
|  | В том числе: | [21 empty] | В том числе:
|  | оплата труда |  |  | 10: 4509.72 | [10 empty] | оплата труда
|  | эксплуатация машин и механизмов |  |  | 10: 1102.76 | [10 empty] | эксплуатация машин и механизмов
|  | материалы |  |  | 10: 59342.3 | [10 empty] | материалы
|  | накладные расходы |  |  | 10: 4926.44 | [10 empty] | накладные расходы
|  | сметная прибыль |  |  | 10: 3098.33 | [10 empty] | сметная прибыль
|  | Монтажные работы |  |  | 10: 620.46 | [10 empty] | Монтажные работы
|  | В том числе: | [21 empty] | В том числе:
|  | оплата труда |  |  | 10: 103.38 | [10 empty] | оплата труда
|  | эксплуатация машин и механизмов |  |  | 10: 55.94 | [10 empty] | эксплуатация машин и механизмов
|  | материалы |  |  | 10: 316.41 | [10 empty] | материалы
|  | накладные расходы |  |  | 10: 82.7 | [10 empty] | накладные расходы
|  | сметная прибыль |  |  | 10: 62.03 | [10 empty] | сметная прибыль
|  | Оборудование |  |  | 10: 66699.08 | [10 empty] | Оборудование
|  | Итого ФОТ (справочно) |  |  | 10: 4651.62 | [10 empty] | Итого ФОТ (справочно)
|  | Итого накладные расходы (справочно) |  |  | 10: 5009.14 | [10 empty] | Итого накладные расходы (справочно)
|  | Итого сметная прибыль (справочно) |  |  | 10: 3160.36 | [10 empty] | Итого сметная прибыль (справочно)
|  | Итого по разделу 2 Индивидуальный тепловой пункт |  |  | 10: 140299.09 | [11 empty] | Итого по разделу 2 Индивидуальный тепловой пункт
|  | В том числе: | [21 empty] | В том числе:
|  | материалы, изделия и конструкции отсутствующие в СНБ |  |  | 10: 22365.05 | [10 empty] | материалы, изделия и конструкции отсутствующие в СНБ
|  | оборудование отсутствующее в СНБ |  |  | 12: 293476 | [10 empty] | оборудование отсутствующее в СНБ
Раздел 3. Устройство дренажного приямка | [14 empty] | Раздел 3. Устройство дренажного приямка
106 | ТЕР46-04-016-01 | Резка дисковыми стенорезными машинами бетонных и железобетонных конструкций стен, перегородок и перекрытий глубиной 230 мм |  |  | 4: 1 м реза; 7: 3,6 |  |  | Резка дисковыми стенорезными машинами бетонных и железобетонных конструкций стен, перегородок и перекрытий глубиной 230 мм
|  | Объем=0,9*4 | [19 empty] | Объем=0,9*4
| 1 | ОТ |  |  | 8: 54.96; 10: 197.86; 11: 14.59; 12: 2887 |  |  |  |  | ОТ
| 2 | ЭМ |  |  | 8: 331.83; 10: 1194.59; 11: 7.46; 12: 8912 |  |  |  |  | ЭМ
| 4 | М |  |  | 8: 8.92; 10: 32.11; 11: 5.47; 12: 176 |  |  |  |  | М
|  | ЗТ |  |  | 4: чел.-ч; 5: 3,92; 7: 14,112 | [5 empty] | ЗТ
|  | Итого по расценке |  |  | 8: 395.71; 10: 1424.56 | [6 empty] | Итого по расценке
|  | ФОТ |  |  | 10: 197.86; 12: 2887 | [5 empty] | ФОТ
| МДС81-33.2004 Прил.4 п.49 | НР Работы по реконструкции зданий и сооружений (усиление и замена существующих конструкций, разборка и возведение отдельных конструктивных элементов) |  |  | % | 110 | 0,9 | 99 |  |  | 195.88 |  | 2858 | [5 empty] | НР Работы по реконструкции зданий и сооружений (усиление и замена существующих конструкций, разборка и возведение отдельных конструктивных элементов)
| Письмо №АП-5536/06 от 18.11.04 Прил.1 п.49 | СП Работы по реконструкции зданий и сооружений (усиление и замена существующих конструкций, разборка и возведение отдельных конструктивных элементов) |  |  | % | 70 | 0,85 | 59,5 |  |  | 117.73 |  | 1718 | [5 empty] | СП Работы по реконструкции зданий и сооружений (усиление и замена существующих конструкций, разборка и возведение отдельных конструктивных элементов)
|  | Всего по позиции |  |  | 10: 1738.17; 12: 16551 | [7 empty] | Всего по позиции
107 | ТЕР46-04-016-02 | На каждые 100 мм увеличения глубины реза добавлять к расценке 46-04-016-01 |  |  | 4: 1 м реза; 7: 3,6 |  |  | На каждые 100 мм увеличения глубины реза добавлять к расценке 46-04-016-01
|  | Объем=0,9*4 | [19 empty] | Объем=0,9*4
|  | до толщины 300 мм ПЗ=0,7 (ОЗП=0,7; ЭМ=0,7 к расх.; ЗПМ=0,7; МАТ=0,7 к расх.; ТЗ=0,7; ТЗМ=0,7) | [14 empty] | до толщины 300 мм ПЗ=0,7 (ОЗП=0,7; ЭМ=0,7 к расх.; ЗПМ=0,7; МАТ=0,7 к расх.; ТЗ=0,7; ТЗМ=0,7)
| 1 | ОТ |  |  | 8: 13.6; 9: 0,7; 10: 34.27; 11: 14.59; 12: 500 |  |  |  |  | ОТ
| 2 | ЭМ |  |  | 8: 85.18; 9: 0,7; 10: 214.65; 11: 7.46; 12: 1601 |  |  |  |  | ЭМ
| 4 | М |  |  | 8: 0.2; 9: 0,7; 10: 0.5; 11: 5.47; 12: 3 |  |  |  |  | М
|  | ЗТ |  |  | 4: чел.-ч; 5: 0,97; 6: 0,7; 7: 2,4444 | [5 empty] | ЗТ
|  | Итого по расценке |  |  | 8: 98.98; 10: 249.42 | [6 empty] | Итого по расценке
|  | ФОТ |  |  | 10: 34.27; 12: 500 | [5 empty] | ФОТ
| МДС81-33.2004 Прил.4 п.49 | НР Работы по реконструкции зданий и сооружений (усиление и замена существующих конструкций, разборка и возведение отдельных конструктивных элементов) |  |  | % | 110 | 0,9 | 99 |  |  | 33.93 |  | 495 | [5 empty] | НР Работы по реконструкции зданий и сооружений (усиление и замена существующих конструкций, разборка и возведение отдельных конструктивных элементов)
| Письмо №АП-5536/06 от 18.11.04 Прил.1 п.49 | СП Работы по реконструкции зданий и сооружений (усиление и замена существующих конструкций, разборка и возведение отдельных конструктивных элементов) |  |  | % | 70 | 0,85 | 59,5 |  |  | 20.39 |  | 298 | [5 empty] | СП Работы по реконструкции зданий и сооружений (усиление и замена существующих конструкций, разборка и возведение отдельных конструктивных элементов)
|  | Всего по позиции |  |  | 10: 303.74; 12: 2897 | [7 empty] | Всего по позиции
108 | ТЕР01-02-058-03 | Копание ям вручную без креплений для стоек и столбов: без откосов глубиной до 0,7 м, группа грунтов 3 |  |  | 4: 100 м3 грунта; 7: 0,0049 |  |  | Копание ям вручную без креплений для стоек и столбов: без откосов глубиной до 0,7 м, группа грунтов 3
|  | Объем=0,49 / 100 | [19 empty] | Объем=0,49 / 100
| Приказ от 04.08.2020 № 421/пр п.58б | При применении сметных норм, включенных в сборники ГЭСН (ФЕР, ТЕР), аналогичных технологическим процессам в новом строительстве, в том числе по возведению новых конструктивных элементов ОЗП=1,15; ЭМ=1,25 к расх.; ЗПМ=1,25; ТЗ=1,15; ТЗМ=1,25 | [14 empty] | При применении сметных норм, включенных в сборники ГЭСН (ФЕР, ТЕР), аналогичных технологическим процессам в новом строительстве, в том числе по возведению новых конструктивных элементов ОЗП=1,15; ЭМ=1,25 к расх.; ЗПМ=1,25; ТЗ=1,15; ТЗМ=1,25
| 1 | ОТ |  |  | 8: 4052.46; 9: 1,15; 10: 22.84; 11: 14.59; 12: 333 |  |  |  |  | ОТ
|  | ЗТ |  |  | 4: чел.-ч; 5: 411; 6: 1,15; 7: 2,315985 | [5 empty] | ЗТ
|  | Итого по расценке |  |  | 8: 4052.46; 10: 22.84 | [6 empty] | Итого по расценке
|  | ФОТ |  |  | 10: 22.84; 12: 333 | [5 empty] | ФОТ
| МДС81-33.2004 Прил.4 п.1.2 | НР Земляные работы, выполняемые ручным способом |  |  | % | 80 | 0,9 | 72 |  |  | 16.44 |  | 240 | [5 empty] | НР Земляные работы, выполняемые ручным способом
| Письмо №АП-5536/06 от 18.11.04 Прил.1 п.1.2 | СП Земляные работы, выполняемые ручным способом |  |  | % | 45 | 0,85 | 38,25 |  |  | 8.74 |  | 127 | [5 empty] | СП Земляные работы, выполняемые ручным способом
|  | Всего по позиции |  |  | 10: 48.02; 12: 700 | [7 empty] | Всего по позиции
109 | ТЕР11-01-001-02 | Уплотнение грунта: щебнем |  |  | 4: 100 м2 площади уплотнения; 7: 0,0081 |  |  | Уплотнение грунта: щебнем
|  | Объем=(0,9*0,9) / 100 | [19 empty] | Объем=(0,9*0,9) / 100
| Приказ от 04.08.2020 № 421/пр п.58б | При применении сметных норм, включенных в сборники ГЭСН (ФЕР, ТЕР), аналогичных технологическим процессам в новом строительстве, в том числе по возведению новых конструктивных элементов ОЗП=1,15; ЭМ=1,25 к расх.; ЗПМ=1,25; ТЗ=1,15; ТЗМ=1,25 | [14 empty] | При применении сметных норм, включенных в сборники ГЭСН (ФЕР, ТЕР), аналогичных технологическим процессам в новом строительстве, в том числе по возведению новых конструктивных элементов ОЗП=1,15; ЭМ=1,25 к расх.; ЗПМ=1,25; ТЗ=1,15; ТЗМ=1,25
| 1 | ОТ |  |  | 8: 81.62; 9: 1,15; 10: 0.76; 11: 14.59; 12: 11 |  |  |  |  | ОТ
| 2 | ЭМ |  |  | 8: 73.11; 9: 1,25; 10: 0.74; 11: 7.46; 12: 6 |  |  |  |  | ЭМ
| 3 | в т.ч. ОТм |  |  | 8: 11.18; 9: 1,25; 10: 0.11; 11: 14.59; 12: 2 |  |  |  |  | в т.ч. ОТм
| 4 | М |  |  | 8: 622.88; 10: 5.05; 11: 5.47; 12: 28 |  |  |  |  | М
|  | ЗТ |  |  | 4: чел.-ч; 5: 7,7; 6: 1,15; 7: 0,0717255 | [5 empty] | ЗТ
|  | ЗТм |  |  | 4: чел.-ч; 5: 0,88; 6: 1,25; 7: 0,00891 | [5 empty] | ЗТм
|  | Итого по расценке |  |  | 8: 777.61; 10: 6.55 | [6 empty] | Итого по расценке
|  | ФОТ |  |  | 10: 0.87; 12: 13 | [5 empty] | ФОТ
| МДС81-33.2004 Прил.4 п.11 | НР Полы |  |  | % | 123 | 0,9 | 110,7 |  |  | 0.96 |  | 14 | [5 empty] | НР Полы
| Письмо №АП-5536/06 от 18.11.04 Прил.1 п.11 | СП Полы |  |  | % | 75 | 0,85 | 63,75 |  |  | 0.55 |  | 8 | [5 empty] | СП Полы
|  | Всего по позиции |  |  | 10: 8.06; 12: 67 | [7 empty] | Всего по позиции
110 | ТЕР06-01-062-03 | Устройство стен и плоских днищ при толщине: до 150 мм прямоугольных сооружений |  |  | 4: 100 м3 железобетона в деле; 7: 0,0027 |  |  | Устройство стен и плоских днищ при толщине: до 150 мм прямоугольных сооружений
|  | Объем=0,27 / 100 | [19 empty] | Объем=0,27 / 100
| Приказ от 04.08.2020 № 421/пр п.58б | При применении сметных норм, включенных в сборники ГЭСН (ФЕР, ТЕР), аналогичных технологическим процессам в новом строительстве, в том числе по возведению новых конструктивных элементов ОЗП=1,15; ЭМ=1,25 к расх.; ЗПМ=1,25; ТЗ=1,15; ТЗМ=1,25 | [14 empty] | При применении сметных норм, включенных в сборники ГЭСН (ФЕР, ТЕР), аналогичных технологическим процессам в новом строительстве, в том числе по возведению новых конструктивных элементов ОЗП=1,15; ЭМ=1,25 к расх.; ЗПМ=1,25; ТЗ=1,15; ТЗМ=1,25
| 1 | ОТ |  |  | 8: 16632.68; 9: 1,15; 10: 51.64; 11: 14.59; 12: 753 |  |  |  |  | ОТ
| 2 | ЭМ |  |  | 8: 15269.34; 9: 1,25; 10: 51.53; 11: 7.46; 12: 384 |  |  |  |  | ЭМ
| 3 | в т.ч. ОТм |  |  | 8: 2227.19; 9: 1,25; 10: 7.52; 11: 14.59; 12: 110 |  |  |  |  | в т.ч. ОТм
| 4 | М |  |  | 8: 81454.53; 10: 219.93; 11: 5.47; 12: 1203 |  |  |  |  | М
|  | ЗТ |  |  | 4: чел.-ч; 5: 1398,88; 6: 1,15; 7: 4,3435224 | [5 empty] | ЗТ
|  | ЗТм |  |  | 4: чел.-ч; 5: 136,47; 6: 1,25; 7: 0,4605863 | [5 empty] | ЗТм
|  | Итого по расценке |  |  | 8: 113356.55; 10: 323.1 | [6 empty] | Итого по расценке
|  | ФОТ |  |  | 10: 59.16; 12: 863 | [5 empty] | ФОТ
| МДС81-33.2004 Прил.4 п.6.1 и Письмо №ВБ-338/02 от 08.02.08 | НР Бетонные и железобетонные монолитные конструкции в промышленном строительстве |  |  | % | 105 | 0,9 | 94,5 |  |  | 55.91 |  | 816 | [5 empty] | НР Бетонные и железобетонные монолитные конструкции в промышленном строительстве
| Письмо №АП-5536/06 от 18.11.04 Прил.1 п.6.1 | СП Бетонные и железобетонные монолитные конструкции в промышленном строительстве |  |  | % | 65 | 0,85 | 55,25 |  |  | 32.69 |  | 477 | [5 empty] | СП Бетонные и железобетонные монолитные конструкции в промышленном строительстве
|  | Всего по позиции |  |  | 10: 411.7; 12: 3633 | [7 empty] | Всего по позиции
111 | ТССЦ-204-0021 | Горячекатаная арматурная сталь периодического профиля класса А-III, диаметром 10 мм |  |  | т |  |  | 0,03243 | 8440 |  | 273.71 | 5.47 | 1497 |  |  | Горячекатаная арматурная сталь периодического профиля класса А-III, диаметром 10 мм
|  | Объем=(26,36+6,07)/1000 | [19 empty] | Объем=(26,36+6,07)/1000
112 | ТССЦ-204-0036 | Надбавки к ценам заготовок за сборку и сварку каркасов и сеток плоских, диаметром 10 мм |  |  | т |  |  | 0,03243 | 1790 |  | 58.05 | 5.47 | 318 |  |  | Надбавки к ценам заготовок за сборку и сварку каркасов и сеток плоских, диаметром 10 мм
113 | ТЕР01-02-061-03 | Засыпка вручную траншей, пазух котлованов и ям, группа грунтов: 3 |  |  | 4: 100 м3 грунта; 7: 0,0016 |  |  | Засыпка вручную траншей, пазух котлованов и ям, группа грунтов: 3
|  | Объем=0,16 / 100 | [19 empty] | Объем=0,16 / 100
| Приказ от 04.08.2020 № 421/пр п.58б | При применении сметных норм, включенных в сборники ГЭСН (ФЕР, ТЕР), аналогичных технологическим процессам в новом строительстве, в том числе по возведению новых конструктивных элементов ОЗП=1,15; ЭМ=1,25 к расх.; ЗПМ=1,25; ТЗ=1,15; ТЗМ=1,25 | [14 empty] | При применении сметных норм, включенных в сборники ГЭСН (ФЕР, ТЕР), аналогичных технологическим процессам в новом строительстве, в том числе по возведению новых конструктивных элементов ОЗП=1,15; ЭМ=1,25 к расх.; ЗПМ=1,25; ТЗ=1,15; ТЗМ=1,25
| 1 | ОТ |  |  | 8: 1147.08; 9: 1,15; 10: 2.11; 11: 14.59; 12: 31 |  |  |  |  | ОТ
|  | ЗТ |  |  | 4: чел.-ч; 5: 121; 6: 1,15; 7: 0,22264 | [5 empty] | ЗТ
|  | Итого по расценке |  |  | 8: 1147.08; 10: 2.11 | [6 empty] | Итого по расценке
|  | ФОТ |  |  | 10: 2.11; 12: 31 | [5 empty] | ФОТ
| МДС81-33.2004 Прил.4 п.1.2 | НР Земляные работы, выполняемые ручным способом |  |  | % | 80 | 0,9 | 72 |  |  | 1.52 |  | 22 | [5 empty] | НР Земляные работы, выполняемые ручным способом
| Письмо №АП-5536/06 от 18.11.04 Прил.1 п.1.2 | СП Земляные работы, выполняемые ручным способом |  |  | % | 45 | 0,85 | 38,25 |  |  | 0.81 |  | 12 | [5 empty] | СП Земляные работы, выполняемые ручным способом
|  | Всего по позиции |  |  | 10: 4.44; 12: 65 | [7 empty] | Всего по позиции
114 | ТЕР11-01-015-01 | Устройство покрытий: бетонных толщиной 30 мм |  |  | 4: 100 м2 покрытия; 7: 0,0032 |  |  | Устройство покрытий: бетонных толщиной 30 мм
|  | Объем=0,32 / 100 | [19 empty] | Объем=0,32 / 100
| Приказ от 04.08.2020 № 421/пр п.58б | При применении сметных норм, включенных в сборники ГЭСН (ФЕР, ТЕР), аналогичных технологическим процессам в новом строительстве, в том числе по возведению новых конструктивных элементов ОЗП=1,15; ЭМ=1,25 к расх.; ЗПМ=1,25; ТЗ=1,15; ТЗМ=1,25 | [14 empty] | При применении сметных норм, включенных в сборники ГЭСН (ФЕР, ТЕР), аналогичных технологическим процессам в новом строительстве, в том числе по возведению новых конструктивных элементов ОЗП=1,15; ЭМ=1,25 к расх.; ЗПМ=1,25; ТЗ=1,15; ТЗМ=1,25
| 1 | ОТ |  |  | 8: 405.92; 9: 1,15; 10: 1.49; 11: 14.59; 12: 22 |  |  |  |  | ОТ
| 2 | ЭМ |  |  | 8: 214.78; 9: 1,25; 10: 0.86; 11: 7.46; 12: 6 |  |  |  |  | ЭМ
| 3 | в т.ч. ОТм |  |  | 8: 38; 9: 1,25; 10: 0.15; 11: 14.59; 12: 2 |  |  |  |  | в т.ч. ОТм
| 4 | М |  |  | 8: 1999.89; 10: 6.4; 11: 5.47; 12: 35 |  |  |  |  | М
|  | ЗТ |  |  | 4: чел.-ч; 5: 40,43; 6: 1,15; 7: 0,1487824 | [5 empty] | ЗТ
|  | ЗТм |  |  | 4: чел.-ч; 5: 2,84; 6: 1,25; 7: 0,01136 | [5 empty] | ЗТм
|  | Итого по расценке |  |  | 8: 2620.59; 10: 8.75 | [6 empty] | Итого по расценке
|  | ФОТ |  |  | 10: 1.64; 12: 24 | [5 empty] | ФОТ
| МДС81-33.2004 Прил.4 п.11 | НР Полы |  |  | % | 123 | 0,9 | 110,7 |  |  | 1.82 |  | 27 | [5 empty] | НР Полы
| Письмо №АП-5536/06 от 18.11.04 Прил.1 п.11 | СП Полы |  |  | % | 75 | 0,85 | 63,75 |  |  | 1.05 |  | 15 | [5 empty] | СП Полы
|  | Всего по позиции |  |  | 10: 11.62; 12: 105 | [7 empty] | Всего по позиции
115 | ТЕР11-01-015-02 | Устройство покрытий: на каждые 5 мм изменения толщины покрытия добавлять или исключать к расценке 11-01-015-01 |  |  | 4: 100 м2 покрытия; 7: 0,0032 |  |  | Устройство покрытий: на каждые 5 мм изменения толщины покрытия добавлять или исключать к расценке 11-01-015-01
|  | Объем=0,32 / 100 | [19 empty] | Объем=0,32 / 100
|  | до толщины 300 мм ПЗ=54 (ОЗП=54; ЭМ=54 к расх.; ЗПМ=54; МАТ=54 к расх.; ТЗ=54; ТЗМ=54) | [14 empty] | до толщины 300 мм ПЗ=54 (ОЗП=54; ЭМ=54 к расх.; ЗПМ=54; МАТ=54 к расх.; ТЗ=54; ТЗМ=54)
| Приказ от 04.08.2020 № 421/пр п.58б | При применении сметных норм, включенных в сборники ГЭСН (ФЕР, ТЕР), аналогичных технологическим процессам в новом строительстве, в том числе по возведению новых конструктивных элементов ОЗП=1,15; ЭМ=1,25 к расх.; ЗПМ=1,25; ТЗ=1,15; ТЗМ=1,25 | [14 empty] | При применении сметных норм, включенных в сборники ГЭСН (ФЕР, ТЕР), аналогичных технологическим процессам в новом строительстве, в том числе по возведению новых конструктивных элементов ОЗП=1,15; ЭМ=1,25 к расх.; ЗПМ=1,25; ТЗ=1,15; ТЗМ=1,25
| 1 | ОТ |  |  | 8: 11.95; 9: 62,1; 10: 2.37; 11: 14.59; 12: 35 |  |  |  |  | ОТ
| 2 | ЭМ |  |  | 8: 6.84; 9: 67,5; 10: 1.48; 11: 7.46; 12: 11 |  |  |  |  | ЭМ
| 3 | в т.ч. ОТм |  |  | 8: 3.1; 9: 67,5; 10: 0.67; 11: 14.59; 12: 10 |  |  |  |  | в т.ч. ОТм
| 4 | М |  |  | 8: 331.5; 9: 54; 10: 57.28; 11: 5.47; 12: 313 |  |  |  |  | М
|  | ЗТ |  |  | 4: чел.-ч; 5: 1,19; 6: 62,1; 7: 0,2364768 | [5 empty] | ЗТ
|  | ЗТм |  |  | 4: чел.-ч; 5: 0,19; 6: 67,5; 7: 0,04104 | [5 empty] | ЗТм
|  | Итого по расценке |  |  | 8: 350.29; 10: 61.13 | [6 empty] | Итого по расценке
|  | ФОТ |  |  | 10: 3.04; 12: 45 | [5 empty] | ФОТ
| МДС81-33.2004 Прил.4 п.11 | НР Полы |  |  | % | 123 | 0,9 | 110,7 |  |  | 3.37 |  | 50 | [5 empty] | НР Полы
| Письмо №АП-5536/06 от 18.11.04 Прил.1 п.11 | СП Полы |  |  | % | 75 | 0,85 | 63,75 |  |  | 1.94 |  | 29 | [5 empty] | СП Полы
|  | Всего по позиции |  |  | 10: 66.44; 12: 438 | [7 empty] | Всего по позиции
116 | ТЕР08-02-007-03 | Установка металлических решеток приямков |  |  | 4: 1 т металлических изделий; 7: 0,01107 |  |  | Установка металлических решеток приямков
|  | Объем=(2,78+8,29)/1000 | [19 empty] | Объем=(2,78+8,29)/1000
| Приказ от 04.08.2020 № 421/пр п.58б | При применении сметных норм, включенных в сборники ГЭСН (ФЕР, ТЕР), аналогичных технологическим процессам в новом строительстве, в том числе по возведению новых конструктивных элементов ОЗП=1,15; ЭМ=1,25 к расх.; ЗПМ=1,25; ТЗ=1,15; ТЗМ=1,25 | [14 empty] | При применении сметных норм, включенных в сборники ГЭСН (ФЕР, ТЕР), аналогичных технологическим процессам в новом строительстве, в том числе по возведению новых конструктивных элементов ОЗП=1,15; ЭМ=1,25 к расх.; ЗПМ=1,25; ТЗ=1,15; ТЗМ=1,25
| 1 | ОТ |  |  | 8: 530.66; 9: 1,15; 10: 6.76; 11: 14.59; 12: 99 |  |  |  |  | ОТ
| 2 | ЭМ |  |  | 8: 249.76; 9: 1,25; 10: 3.46; 11: 7.46; 12: 26 |  |  |  |  | ЭМ
| 3 | в т.ч. ОТм |  |  | 8: 11.27; 9: 1,25; 10: 0.16; 11: 14.59; 12: 2 |  |  |  |  | в т.ч. ОТм
| 4 | М |  |  | 8: 12412.1; 10: 137.4; 11: 5.47; 12: 752 |  |  |  |  | М
|  | ЗТ |  |  | 4: чел.-ч; 5: 47,38; 6: 1,15; 7: 0,6031711 | [5 empty] | ЗТ
|  | ЗТм |  |  | 4: чел.-ч; 5: 0,69; 6: 1,25; 7: 0,0095479 | [5 empty] | ЗТм
|  | Итого по расценке |  |  | 8: 13192.52; 10: 147.62 | [6 empty] | Итого по расценке
|  | ФОТ |  |  | 10: 6.92; 12: 101 | [5 empty] | ФОТ
| МДС81-33.2004 Прил.4 п.8 | НР Конструкции из кирпича и блоков |  |  | % | 122 | 0,9 | 109,8 |  |  | 7.6 |  | 111 | [5 empty] | НР Конструкции из кирпича и блоков
| Письмо №АП-5536/06 от 18.11.04 Прил.1 п.8 | СП Конструкции из кирпича и блоков |  |  | % | 80 | 0,85 | 68 |  |  | 4.71 |  | 69 | [5 empty] | СП Конструкции из кирпича и блоков
|  | Всего по позиции |  |  | 10: 159.93; 12: 1057 | [7 empty] | Всего по позиции
|  | Итоги по разделу 3 Устройство дренажного приямка : | [20 empty] | Итоги по разделу 3 Устройство дренажного приямка :
|  | Строительные работы |  |  | 10: 3083.88 | [10 empty] | Строительные работы
|  | В том числе: | [21 empty] | В том числе:
|  | оплата труда |  |  | 10: 320.1 | [10 empty] | оплата труда
|  | эксплуатация машин и механизмов |  |  | 10: 1467.31 | [10 empty] | эксплуатация машин и механизмов
|  | материалы |  |  | 10: 790.43 | [10 empty] | материалы
|  | накладные расходы |  |  | 10: 317.43 | [10 empty] | накладные расходы
|  | сметная прибыль |  |  | 10: 188.61 | [10 empty] | сметная прибыль
|  | Итого ФОТ (справочно) |  |  | 10: 328.71 | [10 empty] | Итого ФОТ (справочно)
|  | Итого накладные расходы (справочно) |  |  | 10: 317.43 | [10 empty] | Итого накладные расходы (справочно)
|  | Итого сметная прибыль (справочно) |  |  | 10: 188.61 | [10 empty] | Итого сметная прибыль (справочно)
|  | Итого по разделу 3 Устройство дренажного приямка |  |  | 10: 3083.88 | [11 empty] | Итого по разделу 3 Устройство дренажного приямка
|  | Итоги по смете: | [24 empty] | Итоги по смете:
|  | Строительные работы |  |  | 10: 77518.58; 12: 563349 | [14 empty] | Строительные работы
|  | В том числе: | [25 empty] | В том числе:
|  | оплата труда |  |  | 10: 5327.42; 12: 77727 | [14 empty] | оплата труда
|  | эксплуатация машин и механизмов |  |  | 10: 2699.38; 12: 20138 | [14 empty] | эксплуатация машин и механизмов
|  | материалы |  |  | 10: 60132.73; 12: 328932 | [14 empty] | материалы
|  | накладные расходы |  |  | 10: 5752.22; 12: 83926 | [14 empty] | накладные расходы
|  | сметная прибыль |  |  | 10: 3606.83; 12: 52626 | [14 empty] | сметная прибыль
|  | Монтажные работы |  |  | 10: 620.46; 12: 5767 | [14 empty] | Монтажные работы
|  | В том числе: | [25 empty] | В том числе:
|  | оплата труда |  |  | 10: 103.38; 12: 1508 | [14 empty] | оплата труда
|  | эксплуатация машин и механизмов |  |  | 10: 55.94; 12: 417 | [14 empty] | эксплуатация машин и механизмов
|  | материалы |  |  | 10: 316.41; 12: 1731 | [14 empty] | материалы
|  | накладные расходы |  |  | 10: 82.7; 12: 1206 | [14 empty] | накладные расходы
|  | сметная прибыль |  |  | 10: 62.03; 12: 905 | [14 empty] | сметная прибыль
|  | Оборудование |  |  | 10: 66699.08; 12: 293476 | [14 empty] | Оборудование
|  | Итого ФОТ (справочно) |  |  | 10: 5486.97; 12: 80056 | [14 empty] | Итого ФОТ (справочно)
|  | Итого накладные расходы (справочно) |  |  | 10: 5834.92; 12: 85132 | [14 empty] | Итого накладные расходы (справочно)
|  | Итого сметная прибыль (справочно) |  |  | 10: 3668.86; 12: 53531 | [14 empty] | Итого сметная прибыль (справочно)
|  | ВСЕГО по смете |  |  | 10: 144838.12; 12: 862592 | [15 empty] | ВСЕГО по смете
|  | В том числе: | [25 empty] | В том числе:
|  | материалы, изделия и конструкции отсутствующие в СНБ |  |  | 10: 22365.05; 12: 122337 | [14 empty] | материалы, изделия и конструкции отсутствующие в СНБ
|  | оборудование отсутствующее в СНБ |  |  | 12: 293476 | [14 empty] | оборудование отсутствующее в СНБ
Составил:
[должность, подпись (инициалы, фамилия)]
Проверил:
[должность, подпись (инициалы, фамилия)]
Примечание: К товарным знакам, указанным в проектно-сметной документации, применять «или эквивалент». Ссылки на наименование поставщиков материалов и изделий в проектно-сметной документации указаны для определения начальной (максимальной) цены контракта, носят информационный характер и не являются обязательными для использования при подготовке заявки на участие в аукционе и при реализации проекта.

## 02-01-02
Приложение № 2
Утверждено приказом № 421 от 4 августа 2020 г. Минстроя РФ
Наименование редакции сметных нормативов |  |  | Территориальные сметные нормативы, предусмотренные для применения на территории Челябинской области: - на материалы, изделия и конструкции, применяемые в строительстве (ТССЦ 81-01-2001); - на эксплуатацию строительных машин и автотранспортных средств (ТСЭМ 81-01-2001); - на строительные и специальные строительные работы (ТЕР 81-02-2001); - на монтаж оборудования (ТЕРм 81-03-2001); - на ремонтно-строительные работы (ТЕРр 81-04-2001); - на пусконаладочные работы (ТЕРп 81-05-2001); - на капитальный ремонт оборудования (ТЕРмр 81-06-2001); - на перевозки грузов для строительства (ТССЦпг 81-01-2001). | [10 empty] | Территориальные сметные нормативы, предусмотренные для применения на территории Челябинской области: - на материалы, изделия и конструкции, применяемые в строительстве (ТССЦ 81-01-2001); - на эксплуатацию строительных машин и автотранспортных средств (ТСЭМ 81-01-2001); - на строительные и специальные строительные работы (ТЕР 81-02-2001); - на монтаж оборудования (ТЕРм 81-03-2001); - на ремонтно-строительные работы (ТЕРр 81-04-2001); - на пусконаладочные работы (ТЕРп 81-05-2001); - на капитальный ремонт оборудования (ТЕРмр 81-06-2001); - на перевозки грузов для строительства (ТССЦпг 81-01-2001).
Наименование программного продукта |  |  | ПК "ГРАНД-Смета 2021"
г. Челябинск, Калининский район
(наименование стройки)
Капитальный ремонт индивидуального теплового пункта (ИТП) в здании Лечебного корпуса, расположенного по адресу: ул. Российская, 20
(наименование объекта капитального строительства)
ЛОКАЛЬНЫЙ СМЕТНЫЙ РАСЧЕТ (СМЕТА) № 02-01-02
Автоматизация индивидуального теплового пункта
(наименование конструктивного решения)
Составлен | базисно-индексным | методом
Основание | 9466-ОВ
(проектная и (или) иная техническая документация)
Составлен(а) в текущем (базисном) уровне цен |  |  | 1 квартал 2021 г.
Сметная стоимость |  | 691.44 | (138,83) | тыс.руб.
в том числе:
| строительных работ | 46.17 | (7,86) | тыс.руб. |  | Средства на оплату труда рабочих |  |  |  |  | 30.08 | (2,06) | тыс.руб.
| монтажных работ | 162.71 | (21,3) | тыс.руб. |  | Нормативные затраты труда рабочих | [5 empty] | 169.82 | чел.час.
| оборудования | 482.55 | (109,67) | тыс.руб. |  | Нормативные затраты труда машинистов | [5 empty] | 3.77 | чел.час.
| прочих затрат | 0 | (0) | тыс.руб. |  | Расчетный измеритель конструктивного решения
№ п/п | Обоснование | Наименование работ и затрат |  |  | Единица измерения | Количество |  |  | Сметная стоимость в базисном уровне цен (в текущем уровне цен (гр. 8) для ресурсов, отсутствующих в СНБ), руб. |  |  | Индексы | Сметная стоимость в текущем уровне цен, руб.
[6 empty] | на единицу | коэффициенты | всего с учетом коэффициентов | на единицу | коэффициенты | всего
1 | 2 | 3 |  |  | 4 | 5 | 6 | 7 | 8 | 9 | 10 | 11 | 12
Раздел 1. Приборы и средства автоматизации | [14 empty] | Раздел 1. Приборы и средства автоматизации
1 | ТЕРм11-03-001-01 | Приборы, устанавливаемые на металлоконструкциях, щитах и пультах, масса: до 5 кг |  |  | 4: 1 шт.; 7: 1 |  |  | Приборы, устанавливаемые на металлоконструкциях, щитах и пультах, масса: до 5 кг
| 1 | ОТ |  |  | 8: 6.52; 10: 6.52; 11: 14.59; 12: 95 |  |  |  | ОТ
| 4 | М |  |  | 8: 1.07; 10: 1.07; 11: 5.47; 12: 6 |  |  |  | М
|  | ЗТ |  |  | 4: чел.-ч; 5: 0,52; 7: 0,52 |  |  |  |  | ЗТ
|  | Итого по расценке |  |  | 8: 7.59; 10: 7.59 | [5 empty] | Итого по расценке
|  | ФОТ |  |  | 10: 6.52; 12: 95 |  |  |  |  | ФОТ
| МДС81-33.2004 Прил.4 п.28.1 | НР Монтаж оборудования |  |  | 4: %; 5: 80; 7: 80; 10: 5.22; 12: 76 |  |  |  |  | НР Монтаж оборудования
| Письмо №АП-5536/06 Прил.1 п.28.1 | СП Монтаж оборудования |  |  | 4: %; 5: 60; 7: 60; 10: 3.91; 12: 57 |  |  |  |  | СП Монтаж оборудования
|  | Всего по позиции |  |  | 10: 16.72; 12: 234 | [6 empty] | Всего по позиции
2 | ТЦ_63.4.03.01_77_7705674361_01.02.2021_02 | Датчик температуры наружного воздуха ESMT, подключение двухпроводное, IP54, диапазон температур -50...+50 °С, постоянная времени менее 15 мин., Pt-1000 |  |  | шт. |  |  | 1 | 4454 | 1,04236 | 1055.23 | 4.4 | 4643 |  |  | Датчик температуры наружного воздуха ESMT, подключение двухпроводное, IP54, диапазон температур -50...+50 °С, постоянная времени менее 15 мин., Pt-1000
|  | Цена=5344,8/1,2 | [18 empty] | Цена=5344,8/1,2
| Приказ от 04.08.2020 № 421/пр п.91 | Транспортные затраты, в случае невозможности их определения на основании расчета или по результатам конъюнктурного анализа (от отпускной цены оборудования) - до 3% ПЗ=1,03 (ОЗП=1,03; ЭМ=1,03; МАТ=1,03) | [19 empty] | Транспортные затраты, в случае невозможности их определения на основании расчета или по результатам конъюнктурного анализа (от отпускной цены оборудования) - до 3% ПЗ=1,03 (ОЗП=1,03; ЭМ=1,03; МАТ=1,03)
| Приказ от 04.08.2020 № 421/пр п.92в | Заготовительно-складские расходы для оборудования - 1,2% ПЗ=1,2% (ОЗП=1,2%; ЭМ=1,2%; МАТ=1,2%) | [19 empty] | Заготовительно-складские расходы для оборудования - 1,2% ПЗ=1,2% (ОЗП=1,2%; ЭМ=1,2%; МАТ=1,2%)
3 | ТЕРм11-02-001-01 | Прибор, устанавливаемый на резьбовых соединениях, масса: до 1,5 кг |  |  | 4: 1 шт.; 7: 10 |  |  | Прибор, устанавливаемый на резьбовых соединениях, масса: до 1,5 кг
|  | Объем=3+7 | [20 empty] | Объем=3+7
| 1 | ОТ |  |  | 8: 12.92; 10: 129.2; 11: 14.59; 12: 1885 |  |  |  | ОТ
| 4 | М |  |  | 8: 1.31; 10: 13.1; 11: 5.47; 12: 72 |  |  |  | М
|  | ЗТ |  |  | 4: чел.-ч; 5: 1,03; 7: 10,3 |  |  |  |  | ЗТ
|  | Итого по расценке |  |  | 8: 14.23; 10: 142.3 | [5 empty] | Итого по расценке
|  | ФОТ |  |  | 10: 129.2; 12: 1885 |  |  |  |  | ФОТ
| МДС81-33.2004 Прил.4 п.28.1 | НР Монтаж оборудования |  |  | 4: %; 5: 80; 7: 80; 10: 103.36; 12: 1508 |  |  |  |  | НР Монтаж оборудования
| Письмо №АП-5536/06 Прил.1 п.28.1 | СП Монтаж оборудования |  |  | 4: %; 5: 60; 7: 60; 10: 77.52; 12: 1131 |  |  |  |  | СП Монтаж оборудования
|  | Всего по позиции |  |  | 10: 323.18; 12: 4596 | [6 empty] | Всего по позиции
4 | ТССЦ-301-7170 | Датчик температуры погружной ESMU с длиной трубки 100 мм |  |  | шт. |  |  | 3 | 1297.8 |  | 3893.4 | 5.47 | 21297 |  |  | Датчик температуры погружной ESMU с длиной трубки 100 мм
5 | ТЦ_62.1.04.01_50_5017050538_01.02.2021_02 | Электромеханическое реле давления KPI-35 с изменяемым дифференциалом, диапазон настройки рабочего давления -0,2...8,0 бар, IP44, Pmax = 18 бар, 220 В, G1/2 |  |  | шт. |  |  | 7 | 5458.56 | 1,04236 | 9051.82 | 4.4 | 39828 |  |  | Электромеханическое реле давления KPI-35 с изменяемым дифференциалом, диапазон настройки рабочего давления -0,2...8,0 бар, IP44, Pmax = 18 бар, 220 В, G1/2
|  | Цена=6550,27/1,2 | [18 empty] | Цена=6550,27/1,2
| Приказ от 04.08.2020 № 421/пр п.91 | Транспортные затраты, в случае невозможности их определения на основании расчета или по результатам конъюнктурного анализа (от отпускной цены оборудования) - до 3% ПЗ=1,03 (ОЗП=1,03; ЭМ=1,03; МАТ=1,03) | [19 empty] | Транспортные затраты, в случае невозможности их определения на основании расчета или по результатам конъюнктурного анализа (от отпускной цены оборудования) - до 3% ПЗ=1,03 (ОЗП=1,03; ЭМ=1,03; МАТ=1,03)
| Приказ от 04.08.2020 № 421/пр п.92в | Заготовительно-складские расходы для оборудования - 1,2% ПЗ=1,2% (ОЗП=1,2%; ЭМ=1,2%; МАТ=1,2%) | [19 empty] | Заготовительно-складские расходы для оборудования - 1,2% ПЗ=1,2% (ОЗП=1,2%; ЭМ=1,2%; МАТ=1,2%)
6 | ТЦ_20.2.02.03_77_7705674361_01.02.2021_02 | Верхняя крышка для KPI-35 |  |  | шт. |  |  | 7 | 2080 | 1,02 | 2714.99 | 5.47 | 14851 |  |  | Верхняя крышка для KPI-35
|  | Цена=2496/1,2 | [18 empty] | Цена=2496/1,2
| Приказ от 04.08.2020 № 421/пр п.92а | Заготовительно-складские расходы для материальных ресурсов (за исключением металлических конструкций) - 2% ПЗ=2% (ОЗП=2%; ЭМ=2%; МАТ=2%) | [19 empty] | Заготовительно-складские расходы для материальных ресурсов (за исключением металлических конструкций) - 2% ПЗ=2% (ОЗП=2%; ЭМ=2%; МАТ=2%)
7 | ТЕРм11-02-042-03 | Клапан с рычажным приводом регулирующий, диаметр условного прохода: 25; 32 мм |  |  | 4: 1 шт.; 7: 2 |  |  | Клапан с рычажным приводом регулирующий, диаметр условного прохода: 25; 32 мм
|  | Объем=1+1 | [20 empty] | Объем=1+1
| 1 | ОТ |  |  | 8: 12.38; 10: 24.76; 11: 14.59; 12: 361 |  |  |  | ОТ
| 2 | ЭМ |  |  | 8: 47.45; 10: 94.9; 11: 7.46; 12: 708 |  |  |  | ЭМ
| 3 | в т.ч. ОТм |  |  | 8: 3.27; 10: 6.54; 11: 14.59; 12: 95 |  |  |  | в т.ч. ОТм
| 4 | М |  |  | 8: 7.81; 10: 15.62; 11: 5.47; 12: 85 |  |  |  | М
|  | ЗТ |  |  | 4: чел.-ч; 5: 1,12; 7: 2,24 |  |  |  |  | ЗТ
|  | ЗТм |  |  | 4: чел.-ч; 5: 0,2; 7: 0,4 |  |  |  |  | ЗТм
|  | Итого по расценке |  |  | 8: 67.64; 10: 135.28 | [5 empty] | Итого по расценке
|  | ФОТ |  |  | 10: 31.3; 12: 456 |  |  |  |  | ФОТ
| МДС81-33.2004 Прил.4 п.28.1 | НР Монтаж оборудования |  |  | 4: %; 5: 80; 7: 80; 10: 25.04; 12: 365 |  |  |  |  | НР Монтаж оборудования
| Письмо №АП-5536/06 Прил.1 п.28.1 | СП Монтаж оборудования |  |  | 4: %; 5: 60; 7: 60; 10: 18.78; 12: 274 |  |  |  |  | СП Монтаж оборудования
|  | Всего по позиции |  |  | 10: 179.1; 12: 1793 | [6 empty] | Всего по позиции
8 | ТЦ_69.1.03.03_77_7705674361_01.02.2021_02 | Клапан регулирующий седельный проходной VFM2, фланцевый, фланцы по EN1092-2, Ду-32 мм, Kvs = 16 м3/ч, tmax = 150 °С, Ру - 25 бар |  |  | шт. |  |  | 1 | 39799 | 1,04236 | 9428.41 | 4.4 | 41485 |  |  | Клапан регулирующий седельный проходной VFM2, фланцевый, фланцы по EN1092-2, Ду-32 мм, Kvs = 16 м3/ч, tmax = 150 °С, Ру - 25 бар
|  | Цена=47758,8/1,2 | [18 empty] | Цена=47758,8/1,2
| Приказ от 04.08.2020 № 421/пр п.91 | Транспортные затраты, в случае невозможности их определения на основании расчета или по результатам конъюнктурного анализа (от отпускной цены оборудования) - до 3% ПЗ=1,03 (ОЗП=1,03; ЭМ=1,03; МАТ=1,03) | [19 empty] | Транспортные затраты, в случае невозможности их определения на основании расчета или по результатам конъюнктурного анализа (от отпускной цены оборудования) - до 3% ПЗ=1,03 (ОЗП=1,03; ЭМ=1,03; МАТ=1,03)
| Приказ от 04.08.2020 № 421/пр п.92в | Заготовительно-складские расходы для оборудования - 1,2% ПЗ=1,2% (ОЗП=1,2%; ЭМ=1,2%; МАТ=1,2%) | [19 empty] | Заготовительно-складские расходы для оборудования - 1,2% ПЗ=1,2% (ОЗП=1,2%; ЭМ=1,2%; МАТ=1,2%)
9 | ТЦ_69.1.03.03_77_7705674361_01.02.2021_02 | Клапан регулирующий седельный проходной VFM2, фланцевый, фланцы по EN1092-2, Ду-25 мм, Kvs = 10 м3/ч, tmax = 150 °С, Ру - 25 бар |  |  | шт. |  |  | 1 | 34857 | 1,04236 | 8257.73 | 4.4 | 36334 |  |  | Клапан регулирующий седельный проходной VFM2, фланцевый, фланцы по EN1092-2, Ду-25 мм, Kvs = 10 м3/ч, tmax = 150 °С, Ру - 25 бар
|  | Цена=41828,4/1,2 | [18 empty] | Цена=41828,4/1,2
| Приказ от 04.08.2020 № 421/пр п.91 | Транспортные затраты, в случае невозможности их определения на основании расчета или по результатам конъюнктурного анализа (от отпускной цены оборудования) - до 3% ПЗ=1,03 (ОЗП=1,03; ЭМ=1,03; МАТ=1,03) | [19 empty] | Транспортные затраты, в случае невозможности их определения на основании расчета или по результатам конъюнктурного анализа (от отпускной цены оборудования) - до 3% ПЗ=1,03 (ОЗП=1,03; ЭМ=1,03; МАТ=1,03)
| Приказ от 04.08.2020 № 421/пр п.92в | Заготовительно-складские расходы для оборудования - 1,2% ПЗ=1,2% (ОЗП=1,2%; ЭМ=1,2%; МАТ=1,2%) | [19 empty] | Заготовительно-складские расходы для оборудования - 1,2% ПЗ=1,2% (ОЗП=1,2%; ЭМ=1,2%; МАТ=1,2%)
10 | ТЕР16-02-007-01 | Установка фланцевых соединений на стальных трубопроводах диаметром: 50 мм |  |  | 4: 1 соединение; 7: 2 |  |  | Установка фланцевых соединений на стальных трубопроводах диаметром: 50 мм
|  | Объем=1+1 | [20 empty] | Объем=1+1
| Приказ от 04.08.2020 № 421/пр п.58б | При применении сметных норм, включенных в сборники ГЭСН (ФЕР, ТЕР), аналогичных технологическим процессам в новом строительстве, в том числе по возведению новых конструктивных элементов ОЗП=1,15; ЭМ=1,25 к расх.; ЗПМ=1,25; ТЗ=1,15; ТЗМ=1,25 | [19 empty] | При применении сметных норм, включенных в сборники ГЭСН (ФЕР, ТЕР), аналогичных технологическим процессам в новом строительстве, в том числе по возведению новых конструктивных элементов ОЗП=1,15; ЭМ=1,25 к расх.; ЗПМ=1,25; ТЗ=1,15; ТЗМ=1,25
| 1 | ОТ |  |  | 8: 12.04; 9: 1,15; 10: 27.69; 11: 14.59; 12: 404 |  |  |  | ОТ
| 2 | ЭМ |  |  | 8: 4.48; 9: 1,25; 10: 11.2; 11: 7.46; 12: 84 |  |  |  | ЭМ
| 4 | М |  |  | 8: 107.85; 10: 40.5; 11: 5.47; 12: 222 |  |  |  | М
|  | ЗТ |  |  | 4: чел.-ч; 5: 0,96; 6: 1,15; 7: 2,208 |  |  |  |  | ЗТ
|  | Итого по расценке |  |  | 8: 36.77; 10: 79.39 | [5 empty] | Итого по расценке
|  | ФОТ |  |  | 10: 27.69; 12: 404 |  |  |  |  | ФОТ
| МДС81-33.2004 Прил.4 п.16 | НР Сантехнические работы - внутренние (трубопроводы, водопровод, канализация, отопление, газоснабжение, вентиляция и кондиционирование воздуха) |  |  | % | 128 | 0,9 | 115,2 |  |  | 31.9 |  | 465 |  |  |  |  | НР Сантехнические работы - внутренние (трубопроводы, водопровод, канализация, отопление, газоснабжение, вентиляция и кондиционирование воздуха)
| Письмо №АП-5536/06 от 18.11.04 Прил.1 п.16 | СП Сантехнические работы - внутренние (трубопроводы, водопровод, канализация, отопление, газоснабжение, вентиляция и кондиционирование воздуха) |  |  | % | 83 | 0,85 | 70,55 |  |  | 19.54 |  | 285 |  |  |  |  | СП Сантехнические работы - внутренние (трубопроводы, водопровод, канализация, отопление, газоснабжение, вентиляция и кондиционирование воздуха)
|  | Всего по позиции |  |  | 10: 130.83; 12: 1460 | [6 empty] | Всего по позиции
11 | ТССЦ-507-0998 | Фланцы стальные плоские приварные из стали ВСт3сп2, ВСт3сп3, давлением 1,6 МПа (16 кгс/см2), диаметром 32 мм |  |  | шт. |  |  | 2 | 39.6 |  | 79.2 | 5.47 | 433 |  |  | Фланцы стальные плоские приварные из стали ВСт3сп2, ВСт3сп3, давлением 1,6 МПа (16 кгс/см2), диаметром 32 мм
12 | ТССЦ-507-0997 | Фланцы стальные плоские приварные из стали ВСт3сп2, ВСт3сп3, давлением 1,6 МПа (16 кгс/см2), диаметром 25 мм |  |  | шт. |  |  | 2 | 33.2 |  | 66.4 | 5.47 | 363 |  |  | Фланцы стальные плоские приварные из стали ВСт3сп2, ВСт3сп3, давлением 1,6 МПа (16 кгс/см2), диаметром 25 мм
13 | ТЕРм11-05-001-01 | Механизм исполнительный, масса: до 20 кг |  |  | 4: 1 шт.; 7: 2 |  |  | Механизм исполнительный, масса: до 20 кг
|  | Объем=1+1 | [20 empty] | Объем=1+1
| 1 | ОТ |  |  | 8: 6.36; 10: 12.72; 11: 14.59; 12: 186 |  |  |  | ОТ
| 2 | ЭМ |  |  | 8: 32.49; 10: 64.98; 11: 7.46; 12: 485 |  |  |  | ЭМ
| 3 | в т.ч. ОТм |  |  | 8: 3.76; 10: 7.52; 11: 14.59; 12: 110 |  |  |  | в т.ч. ОТм
| 4 | М |  |  | 8: 8.74; 10: 17.48; 11: 5.47; 12: 96 |  |  |  | М
|  | ЗТ |  |  | 4: чел.-ч; 5: 0,59; 7: 1,18 |  |  |  |  | ЗТ
|  | ЗТм |  |  | 4: чел.-ч; 5: 0,23; 7: 0,46 |  |  |  |  | ЗТм
|  | Итого по расценке |  |  | 8: 47.59; 10: 95.18 | [5 empty] | Итого по расценке
|  | ФОТ |  |  | 10: 20.24; 12: 296 |  |  |  |  | ФОТ
| МДС81-33.2004 Прил.4 п.28.1 | НР Монтаж оборудования |  |  | 4: %; 5: 80; 7: 80; 10: 16.19; 12: 237 |  |  |  |  | НР Монтаж оборудования
| Письмо №АП-5536/06 Прил.1 п.28.1 | СП Монтаж оборудования |  |  | 4: %; 5: 60; 7: 60; 10: 12.14; 12: 178 |  |  |  |  | СП Монтаж оборудования
|  | Всего по позиции |  |  | 10: 123.51; 12: 1182 | [6 empty] | Всего по позиции
14 | ТЦ_69.3.01.02_77_7705674361_01.02.2021_02 | Редукторный электропривод ARV152. Скорость перемещения штока привода 15 с/1 мм, напряжение питания 230 В, 50 Гц, степень зашиты IP54, усилие 450 Н, ход штока 10 мм, принцип управления - трехпозиционный |  |  | шт. |  |  | 1 | 50761 | 1,04236 | 12025.23 | 4.4 | 52911 |  |  | Редукторный электропривод ARV152. Скорость перемещения штока привода 15 с/1 мм, напряжение питания 230 В, 50 Гц, степень зашиты IP54, усилие 450 Н, ход штока 10 мм, принцип управления - трехпозиционный
|  | Цена=60913,2/1,2 | [18 empty] | Цена=60913,2/1,2
| Приказ от 04.08.2020 № 421/пр п.91 | Транспортные затраты, в случае невозможности их определения на основании расчета или по результатам конъюнктурного анализа (от отпускной цены оборудования) - до 3% ПЗ=1,03 (ОЗП=1,03; ЭМ=1,03; МАТ=1,03) | [19 empty] | Транспортные затраты, в случае невозможности их определения на основании расчета или по результатам конъюнктурного анализа (от отпускной цены оборудования) - до 3% ПЗ=1,03 (ОЗП=1,03; ЭМ=1,03; МАТ=1,03)
| Приказ от 04.08.2020 № 421/пр п.92в | Заготовительно-складские расходы для оборудования - 1,2% ПЗ=1,2% (ОЗП=1,2%; ЭМ=1,2%; МАТ=1,2%) | [19 empty] | Заготовительно-складские расходы для оборудования - 1,2% ПЗ=1,2% (ОЗП=1,2%; ЭМ=1,2%; МАТ=1,2%)
15 | ТЦ_69.3.01.02_77_7705674361_01.02.2021_02 | Редукторный электропривод ARV153. Скорость перемещения штока привода 3 с/1 мм, напряжение питания 230 В, 50 Гц, степень зашиты IP54, усилие 450 Н, ход штока 10 мм, принцип управления - трехпозиционный |  |  | шт. |  |  | 1 | 64771 | 1,04236 | 15344.32 | 4.4 | 67515 |  |  | Редукторный электропривод ARV153. Скорость перемещения штока привода 3 с/1 мм, напряжение питания 230 В, 50 Гц, степень зашиты IP54, усилие 450 Н, ход штока 10 мм, принцип управления - трехпозиционный
|  | Цена=77725,2/1,2 | [18 empty] | Цена=77725,2/1,2
| Приказ от 04.08.2020 № 421/пр п.91 | Транспортные затраты, в случае невозможности их определения на основании расчета или по результатам конъюнктурного анализа (от отпускной цены оборудования) - до 3% ПЗ=1,03 (ОЗП=1,03; ЭМ=1,03; МАТ=1,03) | [19 empty] | Транспортные затраты, в случае невозможности их определения на основании расчета или по результатам конъюнктурного анализа (от отпускной цены оборудования) - до 3% ПЗ=1,03 (ОЗП=1,03; ЭМ=1,03; МАТ=1,03)
| Приказ от 04.08.2020 № 421/пр п.92в | Заготовительно-складские расходы для оборудования - 1,2% ПЗ=1,2% (ОЗП=1,2%; ЭМ=1,2%; МАТ=1,2%) | [19 empty] | Заготовительно-складские расходы для оборудования - 1,2% ПЗ=1,2% (ОЗП=1,2%; ЭМ=1,2%; МАТ=1,2%)
16 | ТЕРм11-02-001-01 | Прибор, устанавливаемый на резьбовых соединениях, масса: до 1,5 кг |  |  | 4: 1 шт.; 7: 43 |  |  | Прибор, устанавливаемый на резьбовых соединениях, масса: до 1,5 кг
|  | Объем=33+3+1+3+3 | [20 empty] | Объем=33+3+1+3+3
| 1 | ОТ |  |  | 8: 12.92; 10: 555.56; 11: 14.59; 12: 8106 |  |  |  | ОТ
| 4 | М |  |  | 8: 1.31; 10: 56.33; 11: 5.47; 12: 308 |  |  |  | М
|  | ЗТ |  |  | 4: чел.-ч; 5: 1,03; 7: 44,29 |  |  |  |  | ЗТ
|  | Итого по расценке |  |  | 8: 14.23; 10: 611.89 | [5 empty] | Итого по расценке
|  | ФОТ |  |  | 10: 555.56; 12: 8106 |  |  |  |  | ФОТ
| МДС81-33.2004 Прил.4 п.28.1 | НР Монтаж оборудования |  |  | 4: %; 5: 80; 7: 80; 10: 444.45; 12: 6485 |  |  |  |  | НР Монтаж оборудования
| Письмо №АП-5536/06 Прил.1 п.28.1 | СП Монтаж оборудования |  |  | 4: %; 5: 60; 7: 60; 10: 333.34; 12: 4864 |  |  |  |  | СП Монтаж оборудования
|  | Всего по позиции |  |  | 10: 1389.68; 12: 19763 | [6 empty] | Всего по позиции
17 | ТЦ_63.4.01.01_47_4719015564_01.02.2021_02 | Манометр показывающий ТМ-510 Р.00.(0-1,0 МПа).G1/2.1,5. М2. Предел измерения 0...10 бар, класс точности 1,5, куорпус - сталь; tmax = 150 °C, диаметр корпуса 100 мм, присоединение G1/2, класс защиты IP40, радиальный |  |  | шт. |  |  | 33 | 579.17 | 1,04236 | 4527.73 | 4.4 | 19922 |  |  | Манометр показывающий ТМ-510 Р.00.(0-1,0 МПа).G1/2.1,5. М2. Предел измерения 0...10 бар, класс точности 1,5, куорпус - сталь; tmax = 150 °C, диаметр корпуса 100 мм, присоединение G1/2, класс защиты IP40, радиальный
|  | Цена=695/1,2 | [18 empty] | Цена=695/1,2
| Приказ от 04.08.2020 № 421/пр п.91 | Транспортные затраты, в случае невозможности их определения на основании расчета или по результатам конъюнктурного анализа (от отпускной цены оборудования) - до 3% ПЗ=1,03 (ОЗП=1,03; ЭМ=1,03; МАТ=1,03) | [19 empty] | Транспортные затраты, в случае невозможности их определения на основании расчета или по результатам конъюнктурного анализа (от отпускной цены оборудования) - до 3% ПЗ=1,03 (ОЗП=1,03; ЭМ=1,03; МАТ=1,03)
| Приказ от 04.08.2020 № 421/пр п.92в | Заготовительно-складские расходы для оборудования - 1,2% ПЗ=1,2% (ОЗП=1,2%; ЭМ=1,2%; МАТ=1,2%) | [19 empty] | Заготовительно-складские расходы для оборудования - 1,2% ПЗ=1,2% (ОЗП=1,2%; ЭМ=1,2%; МАТ=1,2%)
18 | ТЦ_63.4.05.01_47_4719015564_01.02.2021_02 | Термометр биметаллический БТ-31.211(0-160°С).G1/2.64.2,5, диаметр корпуса 63 мм, класс точности 2,5, корпус - сталь; tmax = 160 °C, присоединение сзади, класс защиты IP43, длина штока 64 мм |  |  | шт. |  |  | 3 | 433.33 | 1,04236 | 307.95 | 4.4 | 1355 |  |  | Термометр биметаллический БТ-31.211(0-160°С).G1/2.64.2,5, диаметр корпуса 63 мм, класс точности 2,5, корпус - сталь; tmax = 160 °C, присоединение сзади, класс защиты IP43, длина штока 64 мм
|  | Цена=520/1,2 | [18 empty] | Цена=520/1,2
| Приказ от 04.08.2020 № 421/пр п.91 | Транспортные затраты, в случае невозможности их определения на основании расчета или по результатам конъюнктурного анализа (от отпускной цены оборудования) - до 3% ПЗ=1,03 (ОЗП=1,03; ЭМ=1,03; МАТ=1,03) | [19 empty] | Транспортные затраты, в случае невозможности их определения на основании расчета или по результатам конъюнктурного анализа (от отпускной цены оборудования) - до 3% ПЗ=1,03 (ОЗП=1,03; ЭМ=1,03; МАТ=1,03)
| Приказ от 04.08.2020 № 421/пр п.92в | Заготовительно-складские расходы для оборудования - 1,2% ПЗ=1,2% (ОЗП=1,2%; ЭМ=1,2%; МАТ=1,2%) | [19 empty] | Заготовительно-складские расходы для оборудования - 1,2% ПЗ=1,2% (ОЗП=1,2%; ЭМ=1,2%; МАТ=1,2%)
19 | ТЦ_63.4.05.01_47_4719015564_01.02.2021_02 | Термометр биметаллический БТ-31.211(0-160°С).G1/2.46.2,5, диаметр корпуса 63 мм, класс точности 2,5, корпус - сталь; tmax = 160 °C, присоединение сзади, класс защиты IP43, ддина штока 46 мм |  |  | шт. |  |  | 1 | 395.83 | 1,04236 | 93.86 | 4.4 | 413 |  |  | Термометр биметаллический БТ-31.211(0-160°С).G1/2.46.2,5, диаметр корпуса 63 мм, класс точности 2,5, корпус - сталь; tmax = 160 °C, присоединение сзади, класс защиты IP43, ддина штока 46 мм
|  | Цена=475/1,2 | [18 empty] | Цена=475/1,2
| Приказ от 04.08.2020 № 421/пр п.91 | Транспортные затраты, в случае невозможности их определения на основании расчета или по результатам конъюнктурного анализа (от отпускной цены оборудования) - до 3% ПЗ=1,03 (ОЗП=1,03; ЭМ=1,03; МАТ=1,03) | [19 empty] | Транспортные затраты, в случае невозможности их определения на основании расчета или по результатам конъюнктурного анализа (от отпускной цены оборудования) - до 3% ПЗ=1,03 (ОЗП=1,03; ЭМ=1,03; МАТ=1,03)
| Приказ от 04.08.2020 № 421/пр п.92в | Заготовительно-складские расходы для оборудования - 1,2% ПЗ=1,2% (ОЗП=1,2%; ЭМ=1,2%; МАТ=1,2%) | [19 empty] | Заготовительно-складские расходы для оборудования - 1,2% ПЗ=1,2% (ОЗП=1,2%; ЭМ=1,2%; МАТ=1,2%)
20 | ТЦ_63.4.05.01_47_4719015564_01.02.2021_02 | Термометр биметаллический БТ-31.211(0-120°С).G1/2.64.2,5, диаметр корпуса 63 мм, класс точности 2,5, корпус - сталь; tmax = 160 °C, присоединение сзади, класс защиты IP43, длина штока 64 мм |  |  | шт. |  |  | 3 | 433.33 | 1,04236 | 307.95 | 4.4 | 1355 |  |  | Термометр биметаллический БТ-31.211(0-120°С).G1/2.64.2,5, диаметр корпуса 63 мм, класс точности 2,5, корпус - сталь; tmax = 160 °C, присоединение сзади, класс защиты IP43, длина штока 64 мм
|  | Цена=520/1,2 | [18 empty] | Цена=520/1,2
| Приказ от 04.08.2020 № 421/пр п.91 | Транспортные затраты, в случае невозможности их определения на основании расчета или по результатам конъюнктурного анализа (от отпускной цены оборудования) - до 3% ПЗ=1,03 (ОЗП=1,03; ЭМ=1,03; МАТ=1,03) | [19 empty] | Транспортные затраты, в случае невозможности их определения на основании расчета или по результатам конъюнктурного анализа (от отпускной цены оборудования) - до 3% ПЗ=1,03 (ОЗП=1,03; ЭМ=1,03; МАТ=1,03)
| Приказ от 04.08.2020 № 421/пр п.92в | Заготовительно-складские расходы для оборудования - 1,2% ПЗ=1,2% (ОЗП=1,2%; ЭМ=1,2%; МАТ=1,2%) | [19 empty] | Заготовительно-складские расходы для оборудования - 1,2% ПЗ=1,2% (ОЗП=1,2%; ЭМ=1,2%; МАТ=1,2%)
21 | ТЦ_63.4.05.01_47_4719015564_01.02.2021_02 | Термометр биметаллический БТ-31.211(0-120°С).G1/2.46.2,5, диаметр корпуса 63 мм, класс точности 2,5, корпус - сталь; tmax = 160 °C, присоединение сзади, класс защиты IP43, длина штока 46 мм |  |  | шт. |  |  | 3 | 395.83 | 1,04236 | 281.36 | 4.4 | 1238 |  |  | Термометр биметаллический БТ-31.211(0-120°С).G1/2.46.2,5, диаметр корпуса 63 мм, класс точности 2,5, корпус - сталь; tmax = 160 °C, присоединение сзади, класс защиты IP43, длина штока 46 мм
|  | Цена=475/1,2 | [18 empty] | Цена=475/1,2
| Приказ от 04.08.2020 № 421/пр п.91 | Транспортные затраты, в случае невозможности их определения на основании расчета или по результатам конъюнктурного анализа (от отпускной цены оборудования) - до 3% ПЗ=1,03 (ОЗП=1,03; ЭМ=1,03; МАТ=1,03) | [19 empty] | Транспортные затраты, в случае невозможности их определения на основании расчета или по результатам конъюнктурного анализа (от отпускной цены оборудования) - до 3% ПЗ=1,03 (ОЗП=1,03; ЭМ=1,03; МАТ=1,03)
| Приказ от 04.08.2020 № 421/пр п.92в | Заготовительно-складские расходы для оборудования - 1,2% ПЗ=1,2% (ОЗП=1,2%; ЭМ=1,2%; МАТ=1,2%) | [19 empty] | Заготовительно-складские расходы для оборудования - 1,2% ПЗ=1,2% (ОЗП=1,2%; ЭМ=1,2%; МАТ=1,2%)
22 | ТЕРм12-10-001-01 | Бобышки, штуцеры на условное давление: до 10 МПа |  |  | 4: 100 шт.; 7: 0,13 |  |  | Бобышки, штуцеры на условное давление: до 10 МПа
|  | Объем=(3+3+1+3+3) / 100 | [20 empty] | Объем=(3+3+1+3+3) / 100
| 1 | ОТ |  |  | 8: 795.26; 10: 103.38; 11: 14.59; 12: 1508 |  |  |  | ОТ
| 2 | ЭМ |  |  | 8: 430.27; 10: 55.94; 11: 7.46; 12: 417 |  |  |  | ЭМ
| 4 | М |  |  | 8: 2433.91; 10: 24.82; 11: 5.47; 12: 136 |  |  |  | М
|  | ЗТ |  |  | 4: чел.-ч; 5: 65,4; 7: 8,502 |  |  |  |  | ЗТ
|  | Итого по расценке |  |  | 8: 1416.44; 10: 184.14 | [5 empty] | Итого по расценке
|  | ФОТ |  |  | 10: 103.38; 12: 1508 |  |  |  |  | ФОТ
| МДС81-33.2004 Прил.4 п.28.1 | НР Монтаж оборудования |  |  | 4: %; 5: 80; 7: 80; 10: 82.7; 12: 1206 |  |  |  |  | НР Монтаж оборудования
| Письмо №АП-5536/06 Прил.1 п.28.1 | СП Монтаж оборудования |  |  | 4: %; 5: 60; 7: 60; 10: 62.03; 12: 905 |  |  |  |  | СП Монтаж оборудования
|  | Всего по позиции |  |  | 10: 328.87; 12: 4172 | [6 empty] | Всего по позиции
23 | ТЦ_18.5.08.03_77_7705674361_02.02.2021_02 | Гильза защитная для датчика ESMU длиной 100 мм |  |  | шт. |  |  | 3 | 6252 | 1,02 | 3497.44 | 5.47 | 19131 |  |  | Гильза защитная для датчика ESMU длиной 100 мм
|  | Цена=7502,4/1,2 | [18 empty] | Цена=7502,4/1,2
| Приказ от 04.08.2020 № 421/пр п.92а | Заготовительно-складские расходы для материальных ресурсов (за исключением металлических конструкций) - 2% ПЗ=2% (ОЗП=2%; ЭМ=2%; МАТ=2%) | [19 empty] | Заготовительно-складские расходы для материальных ресурсов (за исключением металлических конструкций) - 2% ПЗ=2% (ОЗП=2%; ЭМ=2%; МАТ=2%)
24 | ТЦ_18.5.08.03_47_4719015564_02.02.2021_02 | Гильза защитная для термометра длиной 64 мм |  |  | шт. |  |  | 6 | 537.5 | 1,02 | 601.46 | 5.47 | 3290 |  |  | Гильза защитная для термометра длиной 64 мм
|  | Объем=3+3 | [20 empty] | Объем=3+3
|  | Цена=645/1,2 | [18 empty] | Цена=645/1,2
| Приказ от 04.08.2020 № 421/пр п.92а | Заготовительно-складские расходы для материальных ресурсов (за исключением металлических конструкций) - 2% ПЗ=2% (ОЗП=2%; ЭМ=2%; МАТ=2%) | [19 empty] | Заготовительно-складские расходы для материальных ресурсов (за исключением металлических конструкций) - 2% ПЗ=2% (ОЗП=2%; ЭМ=2%; МАТ=2%)
25 | ТЦ_18.5.08.03_47_4719015564_02.02.2021_02 | Гильза защитная для термометра длиной 46 мм |  |  | шт. |  |  | 4 | 512.5 | 1,02 | 382.27 | 5.47 | 2091 |  |  | Гильза защитная для термометра длиной 46 мм
|  | Объем=1+3 | [20 empty] | Объем=1+3
|  | Цена=615/1,2 | [18 empty] | Цена=615/1,2
| Приказ от 04.08.2020 № 421/пр п.92а | Заготовительно-складские расходы для материальных ресурсов (за исключением металлических конструкций) - 2% ПЗ=2% (ОЗП=2%; ЭМ=2%; МАТ=2%) | [19 empty] | Заготовительно-складские расходы для материальных ресурсов (за исключением металлических конструкций) - 2% ПЗ=2% (ОЗП=2%; ЭМ=2%; МАТ=2%)
26 | ТЕРм11-02-042-04 | Клапан с рычажным приводом регулирующий, диаметр условного прохода: 40; 50 мм |  |  | 4: 1 шт.; 7: 3 |  |  | Клапан с рычажным приводом регулирующий, диаметр условного прохода: 40; 50 мм
|  | Объем=1+2 | [20 empty] | Объем=1+2
| 1 | ОТ |  |  | 8: 24.86; 10: 74.58; 11: 14.59; 12: 1088 |  |  |  | ОТ
| 2 | ЭМ |  |  | 8: 56.94; 10: 170.82; 11: 7.46; 12: 1274 |  |  |  | ЭМ
| 3 | в т.ч. ОТм |  |  | 8: 3.92; 10: 11.76; 11: 14.59; 12: 172 |  |  |  | в т.ч. ОТм
| 4 | М |  |  | 8: 72.1; 10: 216.3; 11: 5.47; 12: 1183 |  |  |  | М
|  | ЗТ |  |  | 4: чел.-ч; 5: 2,25; 7: 6,75 |  |  |  |  | ЗТ
|  | ЗТм |  |  | 4: чел.-ч; 5: 0,24; 7: 0,72 |  |  |  |  | ЗТм
|  | Итого по расценке |  |  | 8: 153.9; 10: 461.7 | [5 empty] | Итого по расценке
|  | ФОТ |  |  | 10: 86.34; 12: 1260 |  |  |  |  | ФОТ
| МДС81-33.2004 Прил.4 п.28.1 | НР Монтаж оборудования |  |  | 4: %; 5: 80; 7: 80; 10: 69.07; 12: 1008 |  |  |  |  | НР Монтаж оборудования
| Письмо №АП-5536/06 Прил.1 п.28.1 | СП Монтаж оборудования |  |  | 4: %; 5: 60; 7: 60; 10: 51.8; 12: 756 |  |  |  |  | СП Монтаж оборудования
|  | Всего по позиции |  |  | 10: 582.57; 12: 5309 | [6 empty] | Всего по позиции
27 | ТССЦ-301-8347 | Клапан ручной балансировочный с внутренней резьбой MSV-BD, давлением 2,0 МПа (20 кгс/см2), диаметром 50 мм (прим. MVT) |  |  | шт. |  |  | 1 | 1956.35 |  | 1956.35 | 5.47 | 10701 |  |  | Клапан ручной балансировочный с внутренней резьбой MSV-BD, давлением 2,0 МПа (20 кгс/см2), диаметром 50 мм (прим. MVT)
28 | ТССЦ-301-8346 | Клапан ручной балансировочный с внутренней резьбой MSV-BD, давлением 2,0 МПа (20 кгс/см2), диаметром 40 мм (прим. MVT) |  |  | шт. |  |  | 2 | 1417.97 |  | 2835.94 | 5.47 | 15513 |  |  | Клапан ручной балансировочный с внутренней резьбой MSV-BD, давлением 2,0 МПа (20 кгс/см2), диаметром 40 мм (прим. MVT)
29 | ТЕРм11-02-042-03 | Клапан с рычажным приводом регулирующий, диаметр условного прохода: 25; 32 мм |  |  | 4: 1 шт.; 7: 1 |  |  | Клапан с рычажным приводом регулирующий, диаметр условного прохода: 25; 32 мм
| 1 | ОТ |  |  | 8: 12.38; 10: 12.38; 11: 14.59; 12: 181 |  |  |  | ОТ
| 2 | ЭМ |  |  | 8: 47.45; 10: 47.45; 11: 7.46; 12: 354 |  |  |  | ЭМ
| 3 | в т.ч. ОТм |  |  | 8: 3.27; 10: 3.27; 11: 14.59; 12: 48 |  |  |  | в т.ч. ОТм
| 4 | М |  |  | 8: 7.81; 10: 7.81; 11: 5.47; 12: 43 |  |  |  | М
|  | ЗТ |  |  | 4: чел.-ч; 5: 1,12; 7: 1,12 |  |  |  |  | ЗТ
|  | ЗТм |  |  | 4: чел.-ч; 5: 0,2; 7: 0,2 |  |  |  |  | ЗТм
|  | Итого по расценке |  |  | 8: 67.64; 10: 67.64 | [5 empty] | Итого по расценке
|  | ФОТ |  |  | 10: 15.65; 12: 229 |  |  |  |  | ФОТ
| МДС81-33.2004 Прил.4 п.28.1 | НР Монтаж оборудования |  |  | 4: %; 5: 80; 7: 80; 10: 12.52; 12: 183 |  |  |  |  | НР Монтаж оборудования
| Письмо №АП-5536/06 Прил.1 п.28.1 | СП Монтаж оборудования |  |  | 4: %; 5: 60; 7: 60; 10: 9.39; 12: 137 |  |  |  |  | СП Монтаж оборудования
|  | Всего по позиции |  |  | 10: 89.55; 12: 898 | [6 empty] | Всего по позиции
30 | ТЦ_18.1.11.01_74_7452103678_02.02.2021_02 | Регулятор перепада давления прямого действия ВРПД, Ду - 32 мм, Kvs - 10 м3/ч, tmax = 150 °C, Ру - 16 бар, диапазон регулируемого давления 0,04...0,16 МПа в комплекте с импульсными трубками |  |  | шт. |  |  | 1 | 43333.33 | 1,04236 | 10265.68 | 4.4 | 45169 |  |  | Регулятор перепада давления прямого действия ВРПД, Ду - 32 мм, Kvs - 10 м3/ч, tmax = 150 °C, Ру - 16 бар, диапазон регулируемого давления 0,04...0,16 МПа в комплекте с импульсными трубками
|  | Цена=52000/1,2 | [18 empty] | Цена=52000/1,2
| Приказ от 04.08.2020 № 421/пр п.91 | Транспортные затраты, в случае невозможности их определения на основании расчета или по результатам конъюнктурного анализа (от отпускной цены оборудования) - до 3% ПЗ=1,03 (ОЗП=1,03; ЭМ=1,03; МАТ=1,03) | [19 empty] | Транспортные затраты, в случае невозможности их определения на основании расчета или по результатам конъюнктурного анализа (от отпускной цены оборудования) - до 3% ПЗ=1,03 (ОЗП=1,03; ЭМ=1,03; МАТ=1,03)
| Приказ от 04.08.2020 № 421/пр п.92в | Заготовительно-складские расходы для оборудования - 1,2% ПЗ=1,2% (ОЗП=1,2%; ЭМ=1,2%; МАТ=1,2%) | [19 empty] | Заготовительно-складские расходы для оборудования - 1,2% ПЗ=1,2% (ОЗП=1,2%; ЭМ=1,2%; МАТ=1,2%)
31 | ТЕР16-02-007-01 | Установка фланцевых соединений на стальных трубопроводах диаметром: 50 мм |  |  | 4: 1 соединение; 7: 1 |  |  | Установка фланцевых соединений на стальных трубопроводах диаметром: 50 мм
| Приказ от 04.08.2020 № 421/пр п.58б | При применении сметных норм, включенных в сборники ГЭСН (ФЕР, ТЕР), аналогичных технологическим процессам в новом строительстве, в том числе по возведению новых конструктивных элементов ОЗП=1,15; ЭМ=1,25 к расх.; ЗПМ=1,25; ТЗ=1,15; ТЗМ=1,25 | [19 empty] | При применении сметных норм, включенных в сборники ГЭСН (ФЕР, ТЕР), аналогичных технологическим процессам в новом строительстве, в том числе по возведению новых конструктивных элементов ОЗП=1,15; ЭМ=1,25 к расх.; ЗПМ=1,25; ТЗ=1,15; ТЗМ=1,25
| 1 | ОТ |  |  | 8: 12.04; 9: 1,15; 10: 13.85; 11: 14.59; 12: 202 |  |  |  | ОТ
| 2 | ЭМ |  |  | 8: 4.48; 9: 1,25; 10: 5.6; 11: 7.46; 12: 42 |  |  |  | ЭМ
| 4 | М |  |  | 8: 107.85; 10: 20.25; 11: 5.47; 12: 111 |  |  |  | М
|  | ЗТ |  |  | 4: чел.-ч; 5: 0,96; 6: 1,15; 7: 1,104 |  |  |  |  | ЗТ
|  | Итого по расценке |  |  | 8: 36.77; 10: 39.7 | [5 empty] | Итого по расценке
|  | ФОТ |  |  | 10: 13.85; 12: 202 |  |  |  |  | ФОТ
| МДС81-33.2004 Прил.4 п.16 | НР Сантехнические работы - внутренние (трубопроводы, водопровод, канализация, отопление, газоснабжение, вентиляция и кондиционирование воздуха) |  |  | % | 128 | 0,9 | 115,2 |  |  | 15.96 |  | 233 |  |  |  |  | НР Сантехнические работы - внутренние (трубопроводы, водопровод, канализация, отопление, газоснабжение, вентиляция и кондиционирование воздуха)
| Письмо №АП-5536/06 от 18.11.04 Прил.1 п.16 | СП Сантехнические работы - внутренние (трубопроводы, водопровод, канализация, отопление, газоснабжение, вентиляция и кондиционирование воздуха) |  |  | % | 83 | 0,85 | 70,55 |  |  | 9.77 |  | 143 |  |  |  |  | СП Сантехнические работы - внутренние (трубопроводы, водопровод, канализация, отопление, газоснабжение, вентиляция и кондиционирование воздуха)
|  | Всего по позиции |  |  | 10: 65.43; 12: 731 | [6 empty] | Всего по позиции
32 | ТССЦ-507-0998 | Фланцы стальные плоские приварные из стали ВСт3сп2, ВСт3сп3, давлением 1,6 МПа (16 кгс/см2), диаметром 32 мм |  |  | шт. |  |  | 2 | 39.6 |  | 79.2 | 5.47 | 433 |  |  | Фланцы стальные плоские приварные из стали ВСт3сп2, ВСт3сп3, давлением 1,6 МПа (16 кгс/см2), диаметром 32 мм
33 | ТЕРм12-07-027-01 | Проводка трубная из труб цветных металлов, диаметр наружный 10 мм |  |  | 4: 100 м; 7: 0,02 |  |  | Проводка трубная из труб цветных металлов, диаметр наружный 10 мм
|  | Объем=2 / 100 | [20 empty] | Объем=2 / 100
| 1 | ОТ |  |  | 8: 406.14; 10: 8.12; 11: 14.59; 12: 118 |  |  |  | ОТ
| 2 | ЭМ |  |  | 8: 316.83; 10: 6.34; 11: 7.46; 12: 47 |  |  |  | ЭМ
| 3 | в т.ч. ОТм |  |  | 8: 45.43; 10: 0.91; 11: 14.59; 12: 13 |  |  |  | в т.ч. ОТм
| 4 | М |  |  | 8: 160.41; 10: 3.21; 11: 5.47; 12: 18 |  |  |  | М
|  | ЗТ |  |  | 4: чел.-ч; 5: 33,4; 7: 0,668 |  |  |  |  | ЗТ
|  | ЗТм |  |  | 4: чел.-ч; 5: 3,73; 7: 0,0746 |  |  |  |  | ЗТм
|  | Итого по расценке |  |  | 8: 883.38; 10: 17.67 | [5 empty] | Итого по расценке
|  | ФОТ |  |  | 10: 9.03; 12: 131 |  |  |  |  | ФОТ
| МДС81-33.2004 Прил.4 п.28.1 | НР Монтаж оборудования |  |  | 4: %; 5: 80; 7: 80; 10: 7.22; 12: 105 |  |  |  |  | НР Монтаж оборудования
| Письмо №АП-5536/06 Прил.1 п.28.1 | СП Монтаж оборудования |  |  | 4: %; 5: 60; 7: 60; 10: 5.42; 12: 79 |  |  |  |  | СП Монтаж оборудования
|  | Всего по позиции |  |  | 10: 30.31; 12: 367 | [6 empty] | Всего по позиции
34 | ТЕРм11-08-002-07 | Присоединение к приборам трубных проводок: из труб цветных металлов, наружный диаметр до 10 мм |  |  | 4: 10 соединений; 7: 0,4 |  |  | Присоединение к приборам трубных проводок: из труб цветных металлов, наружный диаметр до 10 мм
|  | Объем=4 / 10 | [20 empty] | Объем=4 / 10
| 1 | ОТ |  |  | 8: 7.41; 10: 2.96; 11: 14.59; 12: 43 |  |  |  | ОТ
| 4 | М |  |  | 8: 0.15; 10: 0.06; 11: 5.47 |  |  |  | М
|  | ЗТ |  |  | 4: чел.-ч; 5: 0,52; 7: 0,208 |  |  |  |  | ЗТ
|  | Итого по расценке |  |  | 8: 7.56; 10: 3.02 | [5 empty] | Итого по расценке
|  | ФОТ |  |  | 10: 2.96; 12: 43 |  |  |  |  | ФОТ
| МДС81-33.2004 Прил.4 п.28.1 | НР Монтаж оборудования |  |  | 4: %; 5: 80; 7: 80; 10: 2.37; 12: 34 |  |  |  |  | НР Монтаж оборудования
| Письмо №АП-5536/06 Прил.1 п.28.1 | СП Монтаж оборудования |  |  | 4: %; 5: 60; 7: 60; 10: 1.78; 12: 26 |  |  |  |  | СП Монтаж оборудования
|  | Всего по позиции |  |  | 10: 7.17; 12: 103 | [6 empty] | Всего по позиции
35 | ТЕРм11-02-042-02 | Клапан с рычажным приводом регулирующий, диаметр условного прохода: 15; 20 мм |  |  | 4: 1 шт.; 7: 1 |  |  | Клапан с рычажным приводом регулирующий, диаметр условного прохода: 15; 20 мм
| 1 | ОТ |  |  | 8: 12.38; 10: 12.38; 11: 14.59; 12: 181 |  |  |  | ОТ
| 2 | ЭМ |  |  | 8: 47.45; 10: 47.45; 11: 7.46; 12: 354 |  |  |  | ЭМ
| 3 | в т.ч. ОТм |  |  | 8: 3.27; 10: 3.27; 11: 14.59; 12: 48 |  |  |  | в т.ч. ОТм
| 4 | М |  |  | 8: 6.89; 10: 6.89; 11: 5.47; 12: 38 |  |  |  | М
|  | ЗТ |  |  | 4: чел.-ч; 5: 1,12; 7: 1,12 |  |  |  |  | ЗТ
|  | ЗТм |  |  | 4: чел.-ч; 5: 0,2; 7: 0,2 |  |  |  |  | ЗТм
|  | Итого по расценке |  |  | 8: 66.72; 10: 66.72 | [5 empty] | Итого по расценке
|  | ФОТ |  |  | 10: 15.65; 12: 229 |  |  |  |  | ФОТ
| МДС81-33.2004 Прил.4 п.28.1 | НР Монтаж оборудования |  |  | 4: %; 5: 80; 7: 80; 10: 12.52; 12: 183 |  |  |  |  | НР Монтаж оборудования
| Письмо №АП-5536/06 Прил.1 п.28.1 | СП Монтаж оборудования |  |  | 4: %; 5: 60; 7: 60; 10: 9.39; 12: 137 |  |  |  |  | СП Монтаж оборудования
|  | Всего по позиции |  |  | 10: 88.63; 12: 893 | [6 empty] | Всего по позиции
36 | ТЦ_69.1.03.04_77_7705674361_02.02.2021_02 | Электромагнитный клапан EV220B, Ду-15 мм, Kvs - 4 м3/ч, с внутренней резьбой, tmax = 120 °С, Ру-25 бар, диапазон перепада давления - 0,3...16 бар, нормально-закрытый, с электромагнитной катушкой |  |  | шт. |  |  | 1 | 8608 | 1,04236 | 2039.32 | 4.4 | 8973 |  |  | Электромагнитный клапан EV220B, Ду-15 мм, Kvs - 4 м3/ч, с внутренней резьбой, tmax = 120 °С, Ру-25 бар, диапазон перепада давления - 0,3...16 бар, нормально-закрытый, с электромагнитной катушкой
|  | Цена=10329,6/1,2 | [18 empty] | Цена=10329,6/1,2
| Приказ от 04.08.2020 № 421/пр п.91 | Транспортные затраты, в случае невозможности их определения на основании расчета или по результатам конъюнктурного анализа (от отпускной цены оборудования) - до 3% ПЗ=1,03 (ОЗП=1,03; ЭМ=1,03; МАТ=1,03) | [19 empty] | Транспортные затраты, в случае невозможности их определения на основании расчета или по результатам конъюнктурного анализа (от отпускной цены оборудования) - до 3% ПЗ=1,03 (ОЗП=1,03; ЭМ=1,03; МАТ=1,03)
| Приказ от 04.08.2020 № 421/пр п.92в | Заготовительно-складские расходы для оборудования - 1,2% ПЗ=1,2% (ОЗП=1,2%; ЭМ=1,2%; МАТ=1,2%) | [19 empty] | Заготовительно-складские расходы для оборудования - 1,2% ПЗ=1,2% (ОЗП=1,2%; ЭМ=1,2%; МАТ=1,2%)
37 | ТЕРм11-02-022-01 | Ротаметр показывающий, диаметр условного прохода до 10 мм; счетчик, диаметр условного прохода до 40 мм, устанавливаемые на резьбовых (муфтовых) соединениях |  |  | 4: 1 шт.; 7: 1 |  |  | Ротаметр показывающий, диаметр условного прохода до 10 мм; счетчик, диаметр условного прохода до 40 мм, устанавливаемые на резьбовых (муфтовых) соединениях
| 1 | ОТ |  |  | 8: 11.38; 10: 11.38; 11: 14.59; 12: 166 |  |  |  | ОТ
| 4 | М |  |  | 8: 0.23; 10: 0.23; 11: 5.47; 12: 1 |  |  |  | М
|  | ЗТ |  |  | 4: чел.-ч; 5: 1,03; 7: 1,03 |  |  |  |  | ЗТ
|  | Итого по расценке |  |  | 8: 11.61; 10: 11.61 | [5 empty] | Итого по расценке
|  | ФОТ |  |  | 10: 11.38; 12: 166 |  |  |  |  | ФОТ
| МДС81-33.2004 Прил.4 п.28.1 | НР Монтаж оборудования |  |  | 4: %; 5: 80; 7: 80; 10: 9.1; 12: 133 |  |  |  |  | НР Монтаж оборудования
| Письмо №АП-5536/06 Прил.1 п.28.1 | СП Монтаж оборудования |  |  | 4: %; 5: 60; 7: 60; 10: 6.83; 12: 100 |  |  |  |  | СП Монтаж оборудования
|  | Всего по позиции |  |  | 10: 27.54; 12: 400 | [6 empty] | Всего по позиции
38 | ТССЦ-301-3152 | Счетчик холодной воды, марка ВСХ-32 (прим. ВСХНд) |  |  | шт. |  |  | 1 | 1584.17 |  | 1584.17 | 4.4 | 6970 |  |  | Счетчик холодной воды, марка ВСХ-32 (прим. ВСХНд)
39 | ТЦ_18.5.08.01_50_5029005378_02.02.2021_02 | Штуцера присоединительные, Ду-32 мм |  |  | компл. |  |  | 1 | 468.33 | 1,02 | 87.39 | 5.47 | 478 |  |  | Штуцера присоединительные, Ду-32 мм
|  | Цена=562/1,2 | [18 empty] | Цена=562/1,2
| Приказ от 04.08.2020 № 421/пр п.92а | Заготовительно-складские расходы для материальных ресурсов (за исключением металлических конструкций) - 2% ПЗ=2% (ОЗП=2%; ЭМ=2%; МАТ=2%) | [19 empty] | Заготовительно-складские расходы для материальных ресурсов (за исключением металлических конструкций) - 2% ПЗ=2% (ОЗП=2%; ЭМ=2%; МАТ=2%)
40 | ТЦ_18.5.03.00_66_6658487987_02.02.2021_02 | Монтажная вставка для ВСХНд, Ду-32 мм |  |  | шт. |  |  | 1 | 853.33 | 1,02 | 159.05 | 5.47 | 870 |  |  | Монтажная вставка для ВСХНд, Ду-32 мм
|  | Цена=1024/1,2 | [18 empty] | Цена=1024/1,2
| Приказ от 04.08.2020 № 421/пр п.92а | Заготовительно-складские расходы для материальных ресурсов (за исключением металлических конструкций) - 2% ПЗ=2% (ОЗП=2%; ЭМ=2%; МАТ=2%) | [19 empty] | Заготовительно-складские расходы для материальных ресурсов (за исключением металлических конструкций) - 2% ПЗ=2% (ОЗП=2%; ЭМ=2%; МАТ=2%)
|  | Итоги по разделу 1 Приборы и средства автоматизации : | [21 empty] | Итоги по разделу 1 Приборы и средства автоматизации :
|  | Строительные работы |  |  | 10: 5148.67 | [11 empty] | Строительные работы
|  | В том числе: | [22 empty] | В том числе:
|  | оплата труда |  |  | 10: 41.54 | [11 empty] | оплата труда
|  | эксплуатация машин и механизмов |  |  | 10: 16.8 | [11 empty] | эксплуатация машин и механизмов
|  | материалы |  |  | 10: 5013.16 | [11 empty] | материалы
|  | накладные расходы |  |  | 10: 47.86 | [11 empty] | накладные расходы
|  | сметная прибыль |  |  | 10: 29.31 | [11 empty] | сметная прибыль
|  | Монтажные работы |  |  | 10: 14587.51 | [11 empty] | Монтажные работы
|  | В том числе: | [22 empty] | В том числе:
|  | оплата труда |  |  | 10: 953.94 | [11 empty] | оплата труда
|  | эксплуатация машин и механизмов |  |  | 10: 487.88 | [11 empty] | эксплуатация машин и механизмов
|  | материалы |  |  | 10: 11763.6 | [11 empty] | материалы
|  | накладные расходы |  |  | 10: 789.76 | [11 empty] | накладные расходы
|  | сметная прибыль |  |  | 10: 592.33 | [11 empty] | сметная прибыль
|  | Оборудование |  |  | 10: 74570.76 | [11 empty] | Оборудование
|  | Итого ФОТ (справочно) |  |  | 10: 1028.75 | [11 empty] | Итого ФОТ (справочно)
|  | Итого накладные расходы (справочно) |  |  | 10: 837.62 | [11 empty] | Итого накладные расходы (справочно)
|  | Итого сметная прибыль (справочно) |  |  | 10: 621.64 | [11 empty] | Итого сметная прибыль (справочно)
|  | Итого по разделу 1 Приборы и средства автоматизации |  |  | 10: 94306.94 | [12 empty] | Итого по разделу 1 Приборы и средства автоматизации
|  | В том числе: | [22 empty] | В том числе:
|  | материалы, изделия и конструкции отсутствующие в СНБ |  |  | 10: 7442.6 | [11 empty] | материалы, изделия и конструкции отсутствующие в СНБ
|  | оборудование отсутствующее в СНБ |  |  | 12: 321141 | [11 empty] | оборудование отсутствующее в СНБ
Раздел 2. Кабеленесущая система | [14 empty] | Раздел 2. Кабеленесущая система
41 | ТЕР09-05-003-02 | Постановка болтов: высокопрочных |  |  | 4: 100 шт. болтов; 7: 0,32 |  |  | Постановка болтов: высокопрочных
|  | Объем=32 / 100 | [20 empty] | Объем=32 / 100
| Приказ от 04.08.2020 № 421/пр п.58б | При применении сметных норм, включенных в сборники ГЭСН (ФЕР, ТЕР), аналогичных технологическим процессам в новом строительстве, в том числе по возведению новых конструктивных элементов ОЗП=1,15; ЭМ=1,25 к расх.; ЗПМ=1,25; ТЗ=1,15; ТЗМ=1,25 | [19 empty] | При применении сметных норм, включенных в сборники ГЭСН (ФЕР, ТЕР), аналогичных технологическим процессам в новом строительстве, в том числе по возведению новых конструктивных элементов ОЗП=1,15; ЭМ=1,25 к расх.; ЗПМ=1,25; ТЗ=1,15; ТЗМ=1,25
| 1 | ОТ |  |  | 8: 195.78; 9: 1,15; 10: 72.05; 11: 14.59; 12: 1051 |  |  |  | ОТ
| 2 | ЭМ |  |  | 8: 14.14; 9: 1,25; 10: 5.66; 11: 7.46; 12: 42 |  |  |  | ЭМ
| 4 | М |  |  | 8: 389.45; 10: 124.62; 11: 5.47; 12: 682 |  |  |  | М
|  | ЗТ |  |  | 4: чел.-ч; 5: 16,1; 6: 1,15; 7: 5,9248 |  |  |  |  | ЗТ
|  | Итого по расценке |  |  | 8: 599.37; 10: 202.33 | [5 empty] | Итого по расценке
|  | ФОТ |  |  | 10: 72.05; 12: 1051 |  |  |  |  | ФОТ
| МДС81-33.2004 Прил.4 п.9 | НР Строительные металлические конструкции |  |  | % | 90 | 0,9 | 81 |  |  | 58.36 |  | 851 |  |  |  |  | НР Строительные металлические конструкции
| Письмо №АП-5536/06 от 18.11.04 Прил.1 п.9 | СП Строительные металлические конструкции |  |  | % | 85 | 0,85 | 72,25 |  |  | 52.06 |  | 759 |  |  |  |  | СП Строительные металлические конструкции
|  | Всего по позиции |  |  | 10: 312.75; 12: 3385 | [6 empty] | Всего по позиции
42 | ТЦ_01.7.15.01_64_6454107010_03.02.2021_02 | Анкер со шпилькой М10 |  |  | шт. |  |  | 32 | 98.18 | 1,02 | 585.92 | 5.47 | 3205 |  |  | Анкер со шпилькой М10
|  | Цена=117,81/1,2 | [18 empty] | Цена=117,81/1,2
| Приказ от 04.08.2020 № 421/пр п.92а | Заготовительно-складские расходы для материальных ресурсов (за исключением металлических конструкций) - 2% ПЗ=2% (ОЗП=2%; ЭМ=2%; МАТ=2%) | [19 empty] | Заготовительно-складские расходы для материальных ресурсов (за исключением металлических конструкций) - 2% ПЗ=2% (ОЗП=2%; ЭМ=2%; МАТ=2%)
43 | ТЕРм08-02-152-04 | Стойка сборных кабельных конструкций (без полок), масса: до 1,6 кг |  |  | 4: 100 шт.; 7: 0,08 |  |  | Стойка сборных кабельных конструкций (без полок), масса: до 1,6 кг
|  | Объем=8 / 100 | [20 empty] | Объем=8 / 100
| 1 | ОТ |  |  | 8: 276.28; 10: 22.1; 11: 14.59; 12: 322 |  |  |  | ОТ
| 2 | ЭМ |  |  | 8: 140.36; 10: 11.23; 11: 7.46; 12: 84 |  |  |  | ЭМ
| 3 | в т.ч. ОТм |  |  | 8: 0.16; 10: 0.01; 11: 14.59 |  |  |  | в т.ч. ОТм
| 4 | М |  |  | 8: 57.91; 10: 4.63; 11: 5.47; 12: 25 |  |  |  | М
|  | ЗТ |  |  | 4: чел.-ч; 5: 22,72; 7: 1,8176 |  |  |  |  | ЗТ
|  | ЗТм |  |  | 4: чел.-ч; 5: 0,01; 7: 0,0008 |  |  |  |  | ЗТм
|  | Итого по расценке |  |  | 8: 474.55; 10: 37.96 | [5 empty] | Итого по расценке
|  | ФОТ |  |  | 10: 22.11; 12: 322 |  |  |  |  | ФОТ
| МДС81-33.2004 Прил.4 п.45.2 | НР Электромонтажные работы на других объектах |  |  | 4: %; 5: 95; 7: 95; 10: 21; 12: 306 |  |  |  |  | НР Электромонтажные работы на других объектах
| Письмо №АП-5536/06 Прил.1 п.45.2 | СП Электромонтажные работы на других объектах |  |  | 4: %; 5: 65; 7: 65; 10: 14.37; 12: 209 |  |  |  |  | СП Электромонтажные работы на других объектах
|  | Всего по позиции |  |  | 10: 73.33; 12: 946 | [6 empty] | Всего по позиции
44 | ТЦ_20.2.06.02_64_6454107010_03.02.2021_02 | Вертикальный подвес одиночный 41х21 мм, L = 300 мм |  |  | шт. |  |  | 8 | 601.25 | 1,02 | 896.89 | 5.47 | 4906 |  |  | Вертикальный подвес одиночный 41х21 мм, L = 300 мм
|  | Цена=721,5/1,2 | [18 empty] | Цена=721,5/1,2
| Приказ от 04.08.2020 № 421/пр п.92а | Заготовительно-складские расходы для материальных ресурсов (за исключением металлических конструкций) - 2% ПЗ=2% (ОЗП=2%; ЭМ=2%; МАТ=2%) | [19 empty] | Заготовительно-складские расходы для материальных ресурсов (за исключением металлических конструкций) - 2% ПЗ=2% (ОЗП=2%; ЭМ=2%; МАТ=2%)
45 | ТЕРм08-02-152-07 | Полка кабельная, устанавливаемая на стойках, масса: до 0,4 кг |  |  | 4: 100 шт.; 7: 0,08 |  |  | Полка кабельная, устанавливаемая на стойках, масса: до 0,4 кг
|  | Объем=8 / 100 | [20 empty] | Объем=8 / 100
| 1 | ОТ |  |  | 8: 20.06; 10: 1.6; 11: 14.59; 12: 23 |  |  |  | ОТ
| 2 | ЭМ |  |  | 8: 2.37; 10: 0.19; 11: 7.46; 12: 1 |  |  |  | ЭМ
| 3 | в т.ч. ОТм |  |  | 8: 0.16; 10: 0.01; 11: 14.59 |  |  |  | в т.ч. ОТм
| 4 | М |  |  | 8: 3.06; 10: 0.24; 11: 5.47; 12: 1 |  |  |  | М
|  | ЗТ |  |  | 4: чел.-ч; 5: 1,65; 7: 0,132 |  |  |  |  | ЗТ
|  | ЗТм |  |  | 4: чел.-ч; 5: 0,01; 7: 0,0008 |  |  |  |  | ЗТм
|  | Итого по расценке |  |  | 8: 25.49; 10: 2.03 | [5 empty] | Итого по расценке
|  | ФОТ |  |  | 10: 1.61; 12: 23 |  |  |  |  | ФОТ
| МДС81-33.2004 Прил.4 п.45.2 | НР Электромонтажные работы на других объектах |  |  | 4: %; 5: 95; 7: 95; 10: 1.53; 12: 22 |  |  |  |  | НР Электромонтажные работы на других объектах
| Письмо №АП-5536/06 Прил.1 п.45.2 | СП Электромонтажные работы на других объектах |  |  | 4: %; 5: 65; 7: 65; 10: 1.05; 12: 15 |  |  |  |  | СП Электромонтажные работы на других объектах
|  | Всего по позиции |  |  | 10: 4.61; 12: 62 | [6 empty] | Всего по позиции
46 | ТЦ_20.2.03.03_64_6454107010_03.02.2021_02 | Консоль с опорой ML основанием 100 мм |  |  | шт. |  |  | 8 | 322.34 | 1,02 | 480.8 | 5.47 | 2630 |  |  | Консоль с опорой ML основанием 100 мм
|  | Цена=386,81/1,2 | [18 empty] | Цена=386,81/1,2
| Приказ от 04.08.2020 № 421/пр п.92а | Заготовительно-складские расходы для материальных ресурсов (за исключением металлических конструкций) - 2% ПЗ=2% (ОЗП=2%; ЭМ=2%; МАТ=2%) | [19 empty] | Заготовительно-складские расходы для материальных ресурсов (за исключением металлических конструкций) - 2% ПЗ=2% (ОЗП=2%; ЭМ=2%; МАТ=2%)
47 | ТССЦ-101-0115 | Винты с полукруглой головкой длиной 50 мм (прим. М6х20 мм) |  |  | т |  |  | 0,000112 | 19170 |  | 2.15 | 5.47 | 12 |  |  | Винты с полукруглой головкой длиной 50 мм (прим. М6х20 мм)
|  | Объем=16*0,007/1000 | [20 empty] | Объем=16*0,007/1000
48 | ТССЦ-101-0127 | Гайки шестигранные оцинкованные диаметр резьбы 6 мм |  |  | т |  |  | 0,000032 | 39120 |  | 1.25 | 5.47 | 7 |  |  | Гайки шестигранные оцинкованные диаметр резьбы 6 мм
|  | Объем=16*0,002/1000 | [20 empty] | Объем=16*0,002/1000
49 | ТЕРм08-02-396-09 | Короб металлический, подвешиваемый к конструкциям на оттяжках или подвесах, длина: 2 м |  |  | 4: 100 м; 7: 0,06 |  |  | Короб металлический, подвешиваемый к конструкциям на оттяжках или подвесах, длина: 2 м
|  | Объем=(3*2) / 100 | [20 empty] | Объем=(3*2) / 100
| 1 | ОТ |  |  | 8: 569.77; 10: 34.19; 11: 14.59; 12: 499 |  |  |  | ОТ
| 2 | ЭМ |  |  | 8: 471.16; 10: 28.27; 11: 7.46; 12: 211 |  |  |  | ЭМ
| 3 | в т.ч. ОТм |  |  | 8: 161.27; 10: 9.68; 11: 14.59; 12: 141 |  |  |  | в т.ч. ОТм
| 4 | М |  |  | 8: 97.12; 10: 5.83; 11: 5.47; 12: 32 |  |  |  | М
|  | ЗТ |  |  | 4: чел.-ч; 5: 47,92; 7: 2,8752 |  |  |  |  | ЗТ
|  | ЗТм |  |  | 4: чел.-ч; 5: 13,23; 7: 0,7938 |  |  |  |  | ЗТм
|  | Итого по расценке |  |  | 8: 1138.05; 10: 68.29 | [5 empty] | Итого по расценке
|  | ФОТ |  |  | 10: 43.87; 12: 640 |  |  |  |  | ФОТ
| МДС81-33.2004 Прил.4 п.45.2 | НР Электромонтажные работы на других объектах |  |  | 4: %; 5: 95; 7: 95; 10: 41.68; 12: 608 |  |  |  |  | НР Электромонтажные работы на других объектах
| Письмо №АП-5536/06 Прил.1 п.45.2 | СП Электромонтажные работы на других объектах |  |  | 4: %; 5: 65; 7: 65; 10: 28.52; 12: 416 |  |  |  |  | СП Электромонтажные работы на других объектах
|  | Всего по позиции |  |  | 10: 138.49; 12: 1766 | [6 empty] | Всего по позиции
50 | ТССЦ-509-5561 | Лоток "BAKS" КВR50Н50/2 с крышкой, длиной 2 м |  |  | шт. |  |  | 3 | 201.39 |  | 604.17 | 5.47 | 3305 |  |  | Лоток "BAKS" КВR50Н50/2 с крышкой, длиной 2 м
51 | ТЦ_20.2.07.10_64_6454107010_03.02.2021_02 | Угол поворота 90° для лотка шириной 50 мм |  |  | шт. |  |  | 1 | 1187.11 | 1,02 | 221.39 | 5.47 | 1211 |  |  | Угол поворота 90° для лотка шириной 50 мм
|  | Цена=1424,53/1,2 | [18 empty] | Цена=1424,53/1,2
| Приказ от 04.08.2020 № 421/пр п.92а | Заготовительно-складские расходы для материальных ресурсов (за исключением металлических конструкций) - 2% ПЗ=2% (ОЗП=2%; ЭМ=2%; МАТ=2%) | [19 empty] | Заготовительно-складские расходы для материальных ресурсов (за исключением металлических конструкций) - 2% ПЗ=2% (ОЗП=2%; ЭМ=2%; МАТ=2%)
52 | ТЦ_20.2.03.06_64_6454107010_03.02.2021_02 | Крышка на угол поворота 90° для лотка шириной 50 мм |  |  | шт. |  |  | 1 | 478.32 | 1,02 | 89.21 | 5.47 | 488 |  |  | Крышка на угол поворота 90° для лотка шириной 50 мм
|  | Цена=573,98/1,2 | [18 empty] | Цена=573,98/1,2
| Приказ от 04.08.2020 № 421/пр п.92а | Заготовительно-складские расходы для материальных ресурсов (за исключением металлических конструкций) - 2% ПЗ=2% (ОЗП=2%; ЭМ=2%; МАТ=2%) | [19 empty] | Заготовительно-складские расходы для материальных ресурсов (за исключением металлических конструкций) - 2% ПЗ=2% (ОЗП=2%; ЭМ=2%; МАТ=2%)
53 | ТЕРм08-10-010-01 | Прокладка труб гофрированных ПВХ для защиты проводов и кабелей |  |  | 4: 100 м; 7: 1,35 |  |  | Прокладка труб гофрированных ПВХ для защиты проводов и кабелей
|  | Объем=(120+15) / 100 | [20 empty] | Объем=(120+15) / 100
| 1 | ОТ |  |  | 8: 176.47; 10: 238.23; 11: 14.59; 12: 3476 |  |  |  | ОТ
| 2 | ЭМ |  |  | 8: 63.69; 10: 85.98; 11: 7.46; 12: 641 |  |  |  | ЭМ
| 4 | М |  |  | 8: 26.28; 10: 35.48; 11: 5.47; 12: 194 |  |  |  | М
|  | ЗТ |  |  | 4: чел.-ч; 5: 15,2; 7: 20,52 |  |  |  |  | ЗТ
|  | Итого по расценке |  |  | 8: 266.44; 10: 359.69 | [5 empty] | Итого по расценке
|  | ФОТ |  |  | 10: 238.23; 12: 3476 |  |  |  |  | ФОТ
| МДС81-33.2004 Прил.4 п.45.2 | НР Электромонтажные работы на других объектах |  |  | 4: %; 5: 95; 7: 95; 10: 226.32; 12: 3302 |  |  |  |  | НР Электромонтажные работы на других объектах
| Письмо №АП-5536/06 Прил.1 п.45.2 | СП Электромонтажные работы на других объектах |  |  | 4: %; 5: 65; 7: 65; 10: 154.85; 12: 2259 |  |  |  |  | СП Электромонтажные работы на других объектах
|  | Всего по позиции |  |  | 10: 740.86; 12: 9872 | [6 empty] | Всего по позиции
54 | ТССЦ-103-2402 | Трубы гибкие гофрированные из самозатухающего ПВХ-пластиката легкого типа диаметром 16 мм |  |  | м |  |  | 136,62 | 1.94 |  | 265.04 | 5.47 | 1450 |  |  | Трубы гибкие гофрированные из самозатухающего ПВХ-пластиката легкого типа диаметром 16 мм
55 | ТССЦ-103-1177 | Клипса для крепежа гофротрубы, диаметром 16 мм |  |  | шт. |  |  | 267 | 0.19 |  | 50.73 | 5.47 | 277 |  |  | Клипса для крепежа гофротрубы, диаметром 16 мм
|  | Объем=240+27 | [20 empty] | Объем=240+27
Установка датчика наружного воздуха | [26 empty] | Установка датчика наружного воздуха
56 | ТЕР46-03-013-45 | Сверление горизонтальных отверстий в бетонных конструкциях стен перфоратором глубиной 200 мм диаметром: 20 мм |  |  | 4: 100 отверстий; 7: 0,01 |  |  | Сверление горизонтальных отверстий в бетонных конструкциях стен перфоратором глубиной 200 мм диаметром: 20 мм
|  | Объем=1 / 100 | [20 empty] | Объем=1 / 100
| 1 | ОТ |  |  | 8: 59.72; 10: 0.6; 11: 14.59; 12: 9 |  |  |  | ОТ
| 2 | ЭМ |  |  | 8: 103.66; 10: 1.04; 11: 7.46; 12: 8 |  |  |  | ЭМ
|  | ЗТ |  |  | 4: чел.-ч; 5: 5,54; 7: 0,0554 |  |  |  |  | ЗТ
|  | Итого по расценке |  |  | 8: 163.38; 10: 1.64 | [5 empty] | Итого по расценке
|  | ФОТ |  |  | 10: 0.6; 12: 9 |  |  |  |  | ФОТ
| МДС81-33.2004 Прил.4 п.49 | НР Работы по реконструкции зданий и сооружений (усиление и замена существующих конструкций, разборка и возведение отдельных конструктивных элементов) |  |  | % | 110 | 0,9 | 99 |  |  | 0.59 |  | 9 |  |  |  |  | НР Работы по реконструкции зданий и сооружений (усиление и замена существующих конструкций, разборка и возведение отдельных конструктивных элементов)
| Письмо №АП-5536/06 от 18.11.04 Прил.1 п.49 | СП Работы по реконструкции зданий и сооружений (усиление и замена существующих конструкций, разборка и возведение отдельных конструктивных элементов) |  |  | % | 70 | 0,85 | 59,5 |  |  | 0.36 |  | 5 |  |  |  |  | СП Работы по реконструкции зданий и сооружений (усиление и замена существующих конструкций, разборка и возведение отдельных конструктивных элементов)
|  | Всего по позиции |  |  | 10: 2.59; 12: 31 | [6 empty] | Всего по позиции
57 | ТЕР46-03-013-58 | На каждые 10 мм изменения глубины сверления добавлять или исключать: к расценке 46-03-013-45 |  |  | 4: 100 отверстий; 7: 0,01 |  |  | На каждые 10 мм изменения глубины сверления добавлять или исключать: к расценке 46-03-013-45
|  | Объем=1 / 100 | [20 empty] | Объем=1 / 100
|  | до толщины 580 мм ПЗ=38 (ОЗП=38; ЭМ=38 к расх.; ЗПМ=38; МАТ=38 к расх.; ТЗ=38; ТЗМ=38) | [19 empty] | до толщины 580 мм ПЗ=38 (ОЗП=38; ЭМ=38 к расх.; ЗПМ=38; МАТ=38 к расх.; ТЗ=38; ТЗМ=38)
| 1 | ОТ |  |  | 8: 2.26; 9: 38; 10: 0.86; 11: 14.59; 12: 13 |  |  |  | ОТ
| 2 | ЭМ |  |  | 8: 5; 9: 38; 10: 1.9; 11: 7.46; 12: 14 |  |  |  | ЭМ
|  | ЗТ |  |  | 4: чел.-ч; 5: 0,21; 6: 38; 7: 0,0798 |  |  |  |  | ЗТ
|  | Итого по расценке |  |  | 8: 7.26; 10: 2.76 | [5 empty] | Итого по расценке
|  | ФОТ |  |  | 10: 0.86; 12: 13 |  |  |  |  | ФОТ
| МДС81-33.2004 Прил.4 п.49 | НР Работы по реконструкции зданий и сооружений (усиление и замена существующих конструкций, разборка и возведение отдельных конструктивных элементов) |  |  | % | 110 | 0,9 | 99 |  |  | 0.85 |  | 13 |  |  |  |  | НР Работы по реконструкции зданий и сооружений (усиление и замена существующих конструкций, разборка и возведение отдельных конструктивных элементов)
| Письмо №АП-5536/06 от 18.11.04 Прил.1 п.49 | СП Работы по реконструкции зданий и сооружений (усиление и замена существующих конструкций, разборка и возведение отдельных конструктивных элементов) |  |  | % | 70 | 0,85 | 59,5 |  |  | 0.51 |  | 8 |  |  |  |  | СП Работы по реконструкции зданий и сооружений (усиление и замена существующих конструкций, разборка и возведение отдельных конструктивных элементов)
|  | Всего по позиции |  |  | 10: 4.12; 12: 48 | [6 empty] | Всего по позиции
58 | ТЕР16-02-001-01 | Прокладка трубопроводов отопления из стальных водогазопроводных неоцинкованных труб диаметром: 15 мм |  |  | 4: 100 м трубопровода; 7: 0,03 |  |  | Прокладка трубопроводов отопления из стальных водогазопроводных неоцинкованных труб диаметром: 15 мм
|  | Объем=3 / 100 | [20 empty] | Объем=3 / 100
| Приказ от 04.08.2020 № 421/пр п.58б | При применении сметных норм, включенных в сборники ГЭСН (ФЕР, ТЕР), аналогичных технологическим процессам в новом строительстве, в том числе по возведению новых конструктивных элементов ОЗП=1,15; ЭМ=1,25 к расх.; ЗПМ=1,25; ТЗ=1,15; ТЗМ=1,25 | [19 empty] | При применении сметных норм, включенных в сборники ГЭСН (ФЕР, ТЕР), аналогичных технологическим процессам в новом строительстве, в том числе по возведению новых конструктивных элементов ОЗП=1,15; ЭМ=1,25 к расх.; ЗПМ=1,25; ТЗ=1,15; ТЗМ=1,25
| 1 | ОТ |  |  | 8: 400.92; 9: 1,15; 10: 13.83; 11: 14.59; 12: 202 |  |  |  | ОТ
| 2 | ЭМ |  |  | 8: 54.41; 9: 1,25; 10: 2.04; 11: 7.46; 12: 15 |  |  |  | ЭМ
| 3 | в т.ч. ОТм |  |  | 8: 2.45; 9: 1,25; 10: 0.09; 11: 14.59; 12: 1 |  |  |  | в т.ч. ОТм
| 4 | М |  |  | 8: 2289.72; 10: 68.69; 11: 5.47; 12: 376 |  |  |  | М
|  | ЗТ |  |  | 4: чел.-ч; 5: 32,97; 6: 1,15; 7: 1,137465 |  |  |  |  | ЗТ
|  | ЗТм |  |  | 4: чел.-ч; 5: 0,15; 6: 1,25; 7: 0,005625 |  |  |  |  | ЗТм
|  | Итого по расценке |  |  | 8: 2745.05; 10: 84.56 | [5 empty] | Итого по расценке
|  | ФОТ |  |  | 10: 13.92; 12: 203 |  |  |  |  | ФОТ
| МДС81-33.2004 Прил.4 п.16 | НР Сантехнические работы - внутренние (трубопроводы, водопровод, канализация, отопление, газоснабжение, вентиляция и кондиционирование воздуха) |  |  | % | 128 | 0,9 | 115,2 |  |  | 16.04 |  | 234 |  |  |  |  | НР Сантехнические работы - внутренние (трубопроводы, водопровод, канализация, отопление, газоснабжение, вентиляция и кондиционирование воздуха)
| Письмо №АП-5536/06 от 18.11.04 Прил.1 п.16 | СП Сантехнические работы - внутренние (трубопроводы, водопровод, канализация, отопление, газоснабжение, вентиляция и кондиционирование воздуха) |  |  | % | 83 | 0,85 | 70,55 |  |  | 9.82 |  | 143 |  |  |  |  | СП Сантехнические работы - внутренние (трубопроводы, водопровод, канализация, отопление, газоснабжение, вентиляция и кондиционирование воздуха)
|  | Всего по позиции |  |  | 10: 110.42; 12: 970 | [6 empty] | Всего по позиции
59 | ТЕРм10-06-037-12 | Коробка оконечная |  |  | 4: 100 шт.; 7: 0,01 |  |  | Коробка оконечная
|  | Объем=1 / 100 | [20 empty] | Объем=1 / 100
| 1 | ОТ |  |  | 8: 276.86; 10: 2.77; 11: 14.59; 12: 40 |  |  |  | ОТ
| 4 | М |  |  | 8: 93.7; 10: 0.94; 11: 5.47; 12: 5 |  |  |  | М
|  | ЗТ |  |  | 4: чел.-ч; 5: 24,72; 7: 0,2472 |  |  |  |  | ЗТ
|  | Итого по расценке |  |  | 8: 370.56; 10: 3.71 | [5 empty] | Итого по расценке
|  | ФОТ |  |  | 10: 2.77; 12: 40 |  |  |  |  | ФОТ
| МДС81-33.2004 Прил.4 п.28.1 | НР Прокладка и монтаж сетей связи |  |  | 4: %; 5: 100; 7: 100; 10: 2.77; 12: 40 |  |  |  |  | НР Прокладка и монтаж сетей связи
| Письмо №АП-5536/06 Прил.1 п.28.1 | СП Прокладка и монтаж сетей связи |  |  | 4: %; 5: 65; 7: 65; 10: 1.8; 12: 26 |  |  |  |  | СП Прокладка и монтаж сетей связи
|  | Всего по позиции |  |  | 10: 8.28; 12: 111 | [6 empty] | Всего по позиции
60 | ТССЦ-503-0655 | Коробка протяжная У994МУ3 |  |  | шт. |  |  | 1 | 15.5 |  | 15.5 | 5.47 | 85 |  |  | Коробка протяжная У994МУ3
|  | Итоги по разделу 2 Кабеленесущая система : | [21 empty] | Итоги по разделу 2 Кабеленесущая система :
|  | Строительные работы |  |  | 10: 2707.49 | [11 empty] | Строительные работы
|  | В том числе: | [22 empty] | В том числе:
|  | оплата труда |  |  | 10: 87.34 | [11 empty] | оплата труда
|  | эксплуатация машин и механизмов |  |  | 10: 10.64 | [11 empty] | эксплуатация машин и механизмов
|  | материалы |  |  | 10: 2470.92 | [11 empty] | материалы
|  | накладные расходы |  |  | 10: 75.84 | [11 empty] | накладные расходы
|  | сметная прибыль |  |  | 10: 62.75 | [11 empty] | сметная прибыль
|  | Монтажные работы |  |  | 10: 1901.01 | [11 empty] | Монтажные работы
|  | В том числе: | [22 empty] | В том числе:
|  | оплата труда |  |  | 10: 298.89 | [11 empty] | оплата труда
|  | эксплуатация машин и механизмов |  |  | 10: 125.67 | [11 empty] | эксплуатация машин и механизмов
|  | материалы |  |  | 10: 982.56 | [11 empty] | материалы
|  | накладные расходы |  |  | 10: 293.3 | [11 empty] | накладные расходы
|  | сметная прибыль |  |  | 10: 200.59 | [11 empty] | сметная прибыль
|  | Итого ФОТ (справочно) |  |  | 10: 396.02 | [11 empty] | Итого ФОТ (справочно)
|  | Итого накладные расходы (справочно) |  |  | 10: 369.14 | [11 empty] | Итого накладные расходы (справочно)
|  | Итого сметная прибыль (справочно) |  |  | 10: 263.34 | [11 empty] | Итого сметная прибыль (справочно)
|  | Итого по разделу 2 Кабеленесущая система |  |  | 10: 4608.5 | [12 empty] | Итого по разделу 2 Кабеленесущая система
|  | В том числе: | [22 empty] | В том числе:
|  | материалы, изделия и конструкции отсутствующие в СНБ |  |  | 10: 2274.21 | [11 empty] | материалы, изделия и конструкции отсутствующие в СНБ
Раздел 3. Кабельная продукция | [14 empty] | Раздел 3. Кабельная продукция
61 | ТЕРм08-02-148-01 | Кабель до 35 кВ в проложенных трубах, блоках и коробах, масса 1 м кабеля: до 1 кг |  |  | 4: 100 м кабеля; 7: 2,51 |  |  | Кабель до 35 кВ в проложенных трубах, блоках и коробах, масса 1 м кабеля: до 1 кг
|  | Объем=(50+74+82+30+15) / 100 | [20 empty] | Объем=(50+74+82+30+15) / 100
| 1 | ОТ |  |  | 8: 120.63; 10: 302.78; 11: 14.59; 12: 4418 |  |  |  | ОТ
| 2 | ЭМ |  |  | 8: 58.71; 10: 147.36; 11: 7.46; 12: 1099 |  |  |  | ЭМ
| 3 | в т.ч. ОТм |  |  | 8: 3.27; 10: 8.21; 11: 14.59; 12: 120 |  |  |  | в т.ч. ОТм
| 4 | М |  |  | 8: 40.41; 10: 101.43; 11: 5.47; 12: 555 |  |  |  | М
|  | ЗТ |  |  | 4: чел.-ч; 5: 9,92; 7: 24,8992 |  |  |  |  | ЗТ
|  | ЗТм |  |  | 4: чел.-ч; 5: 0,2; 7: 0,502 |  |  |  |  | ЗТм
|  | Итого по расценке |  |  | 8: 219.75; 10: 551.57 | [5 empty] | Итого по расценке
|  | ФОТ |  |  | 10: 310.99; 12: 4538 |  |  |  |  | ФОТ
| МДС81-33.2004 Прил.4 п.45.2 | НР Электромонтажные работы на других объектах |  |  | 4: %; 5: 95; 7: 95; 10: 295.44; 12: 4311 |  |  |  |  | НР Электромонтажные работы на других объектах
| Письмо №АП-5536/06 Прил.1 п.45.2 | СП Электромонтажные работы на других объектах |  |  | 4: %; 5: 65; 7: 65; 10: 202.14; 12: 2950 |  |  |  |  | СП Электромонтажные работы на других объектах
|  | Всего по позиции |  |  | 10: 1049.15; 12: 13333 | [6 empty] | Всего по позиции
62 | ТЦ_21.1.06.00_63_6317054302_02.02.2021_02 | Силовые кабели и кабели управления с цветовой маркировкой и защитными жилами из ПВХ X05VV-F 4 х 1,5 мм² |  |  | м |  |  | 50 | 76.14 | 1,02 | 709.87 | 5.47 | 3883 |  |  | Силовые кабели и кабели управления с цветовой маркировкой и защитными жилами из ПВХ X05VV-F 4 х 1,5 мм²
|  | Цена=91,37/1,2 | [18 empty] | Цена=91,37/1,2
| Приказ от 04.08.2020 № 421/пр п.92а | Заготовительно-складские расходы для материальных ресурсов (за исключением металлических конструкций) - 2% ПЗ=2% (ОЗП=2%; ЭМ=2%; МАТ=2%) | [19 empty] | Заготовительно-складские расходы для материальных ресурсов (за исключением металлических конструкций) - 2% ПЗ=2% (ОЗП=2%; ЭМ=2%; МАТ=2%)
63 | ТЦ_21.1.06.00_63_6317054302_02.02.2021_02 | Силовые кабели и кабели управления с цветовой маркировкой и защитными жилами из ПВХ X05VV-F 4 х 0,75 мм² |  |  | м |  |  | 74 | 45.04 | 1,02 | 621.57 | 5.47 | 3400 |  |  | Силовые кабели и кабели управления с цветовой маркировкой и защитными жилами из ПВХ X05VV-F 4 х 0,75 мм²
|  | Цена=54,05/1,2 | [18 empty] | Цена=54,05/1,2
| Приказ от 04.08.2020 № 421/пр п.92а | Заготовительно-складские расходы для материальных ресурсов (за исключением металлических конструкций) - 2% ПЗ=2% (ОЗП=2%; ЭМ=2%; МАТ=2%) | [19 empty] | Заготовительно-складские расходы для материальных ресурсов (за исключением металлических конструкций) - 2% ПЗ=2% (ОЗП=2%; ЭМ=2%; МАТ=2%)
64 | ТЦ_21.1.06.00_63_6317054302_02.02.2021_02 | Силовые кабели и кабели управления с цветовой маркировкой и защитными жилами из ПВХ X05VV-F 2 х 0,75 мм² |  |  | м |  |  | 82 | 25.21 | 1,02 | 385.56 | 5.47 | 2109 |  |  | Силовые кабели и кабели управления с цветовой маркировкой и защитными жилами из ПВХ X05VV-F 2 х 0,75 мм²
|  | Цена=30,25/1,2 | [18 empty] | Цена=30,25/1,2
| Приказ от 04.08.2020 № 421/пр п.92а | Заготовительно-складские расходы для материальных ресурсов (за исключением металлических конструкций) - 2% ПЗ=2% (ОЗП=2%; ЭМ=2%; МАТ=2%) | [19 empty] | Заготовительно-складские расходы для материальных ресурсов (за исключением металлических конструкций) - 2% ПЗ=2% (ОЗП=2%; ЭМ=2%; МАТ=2%)
65 | ТССЦ-501-8507 | Кабель силовой с медными жилами с поливинилхлоридной изоляцией и оболочкой, не распространяющий горение, с низким дымо- и газовыделением марки ВВГнг-LS, с числом жил - 5 и сечением 2,5 мм2 |  |  | 1000 м |  |  | 0,03 | 17254.78 |  | 517.64 | 5.47 | 2831 |  |  | Кабель силовой с медными жилами с поливинилхлоридной изоляцией и оболочкой, не распространяющий горение, с низким дымо- и газовыделением марки ВВГнг-LS, с числом жил - 5 и сечением 2,5 мм2
|  | Объем=30 / 1000 | [20 empty] | Объем=30 / 1000
66 | ТССЦ-501-1862 | Кабели для систем сигнализации с однопроволочными медными жилами, изоляцией из полиэтилена, оболочкой из белого ПВХ пластиката, с экраном из алюмополимерной ленты, марки КСПЭВ 4x0,50 |  |  | 1000 м |  |  | 0,015 | 2710.76 |  | 40.66 | 5.47 | 222 |  |  | Кабели для систем сигнализации с однопроволочными медными жилами, изоляцией из полиэтилена, оболочкой из белого ПВХ пластиката, с экраном из алюмополимерной ленты, марки КСПЭВ 4x0,50
|  | Объем=15 / 1000 | [20 empty] | Объем=15 / 1000
67 | ТЕРм08-02-158-04 | Заделка концевая сухая для контрольного кабеля сечением одной жилы: до 2,5 мм2, количество жил до 4 |  |  | 4: 1 шт.; 7: 42 |  |  | Заделка концевая сухая для контрольного кабеля сечением одной жилы: до 2,5 мм2, количество жил до 4
|  | Объем=21*2 | [20 empty] | Объем=21*2
| 1 | ОТ |  |  | 8: 2.55; 10: 107.1; 11: 14.59; 12: 1563 |  |  |  | ОТ
| 4 | М |  |  | 8: 7.11; 10: 298.62; 11: 5.47; 12: 1633 |  |  |  | М
|  | ЗТ |  |  | 4: чел.-ч; 5: 0,21; 7: 8,82 |  |  |  |  | ЗТ
|  | Итого по расценке |  |  | 8: 9.66; 10: 405.72 | [5 empty] | Итого по расценке
|  | ФОТ |  |  | 10: 107.1; 12: 1563 |  |  |  |  | ФОТ
| МДС81-33.2004 Прил.4 п.45.2 | НР Электромонтажные работы на других объектах |  |  | 4: %; 5: 95; 7: 95; 10: 101.75; 12: 1485 |  |  |  |  | НР Электромонтажные работы на других объектах
| Письмо №АП-5536/06 Прил.1 п.45.2 | СП Электромонтажные работы на других объектах |  |  | 4: %; 5: 65; 7: 65; 10: 69.62; 12: 1016 |  |  |  |  | СП Электромонтажные работы на других объектах
|  | Всего по позиции |  |  | 10: 577.09; 12: 5697 | [6 empty] | Всего по позиции
68 | ТЕРм08-02-472-10 | Проводник заземляющий из медного изолированного провода сечением 25 мм2 открыто по строительным основаниям |  |  | 4: 100 м; 7: 0,2 |  |  | Проводник заземляющий из медного изолированного провода сечением 25 мм2 открыто по строительным основаниям
|  | Объем=20 / 100 | [20 empty] | Объем=20 / 100
| 1 | ОТ |  |  | 8: 382.38; 10: 76.48; 11: 14.59; 12: 1116 |  |  |  | ОТ
| 2 | ЭМ |  |  | 8: 36.81; 10: 7.36; 11: 7.46; 12: 55 |  |  |  | ЭМ
| 3 | в т.ч. ОТм |  |  | 8: 0.49; 10: 0.1; 11: 14.59; 12: 1 |  |  |  | в т.ч. ОТм
| 4 | М |  |  | 8: 70.56; 10: 14.11; 11: 5.47; 12: 77 |  |  |  | М
|  | ЗТ |  |  | 4: чел.-ч; 5: 32,16; 7: 6,432 |  |  |  |  | ЗТ
|  | ЗТм |  |  | 4: чел.-ч; 5: 0,03; 7: 0,006 |  |  |  |  | ЗТм
|  | Итого по расценке |  |  | 8: 489.75; 10: 97.95 | [5 empty] | Итого по расценке
|  | ФОТ |  |  | 10: 76.58; 12: 1117 |  |  |  |  | ФОТ
| МДС81-33.2004 Прил.4 п.45.2 | НР Электромонтажные работы на других объектах |  |  | 4: %; 5: 95; 7: 95; 10: 72.75; 12: 1061 |  |  |  |  | НР Электромонтажные работы на других объектах
| Письмо №АП-5536/06 Прил.1 п.45.2 | СП Электромонтажные работы на других объектах |  |  | 4: %; 5: 65; 7: 65; 10: 49.78; 12: 726 |  |  |  |  | СП Электромонтажные работы на других объектах
|  | Всего по позиции |  |  | 10: 220.48; 12: 3035 | [6 empty] | Всего по позиции
69 | ТССЦ-502-0520 | Провода силовые для электрических установок на напряжение до 450 В с медной жилой марки ПВ3, сечением 6 мм2 |  |  | 1000 м |  |  | 0,02 | 5010 |  | 100.2 | 5.47 | 548 |  |  | Провода силовые для электрических установок на напряжение до 450 В с медной жилой марки ПВ3, сечением 6 мм2
|  | Объем=20 / 1000 | [20 empty] | Объем=20 / 1000
|  | Итоги по разделу 3 Кабельная продукция : | [21 empty] | Итоги по разделу 3 Кабельная продукция :
|  | Монтажные работы |  |  | 10: 4222.22 | [11 empty] | Монтажные работы
|  | В том числе: | [22 empty] | В том числе:
|  | оплата труда |  |  | 10: 486.36 | [11 empty] | оплата труда
|  | эксплуатация машин и механизмов |  |  | 10: 154.72 | [11 empty] | эксплуатация машин и механизмов
|  | материалы |  |  | 10: 2789.66 | [11 empty] | материалы
|  | накладные расходы |  |  | 10: 469.94 | [11 empty] | накладные расходы
|  | сметная прибыль |  |  | 10: 321.54 | [11 empty] | сметная прибыль
|  | Итого ФОТ (справочно) |  |  | 10: 494.67 | [11 empty] | Итого ФОТ (справочно)
|  | Итого накладные расходы (справочно) |  |  | 10: 469.94 | [11 empty] | Итого накладные расходы (справочно)
|  | Итого сметная прибыль (справочно) |  |  | 10: 321.54 | [11 empty] | Итого сметная прибыль (справочно)
|  | Итого по разделу 3 Кабельная продукция |  |  | 10: 4222.22 | [12 empty] | Итого по разделу 3 Кабельная продукция
|  | В том числе: | [22 empty] | В том числе:
|  | материалы, изделия и конструкции отсутствующие в СНБ |  |  | 10: 1717 | [11 empty] | материалы, изделия и конструкции отсутствующие в СНБ
Раздел 4. Щиты | [14 empty] | Раздел 4. Щиты
70 | ТЕРм08-03-573-05 | Шкаф (пульт) управления навесной, высота, ширина и глубина: до 900х600х500 мм |  |  | 4: 1 шт.; 7: 1 |  |  | Шкаф (пульт) управления навесной, высота, ширина и глубина: до 900х600х500 мм
| 1 | ОТ |  |  | 8: 29.72; 10: 29.72; 11: 14.59; 12: 434 |  |  |  | ОТ
| 2 | ЭМ |  |  | 8: 54.17; 10: 54.17; 11: 7.46; 12: 404 |  |  |  | ЭМ
| 3 | в т.ч. ОТм |  |  | 8: 5.49; 10: 5.49; 11: 14.59; 12: 80 |  |  |  | в т.ч. ОТм
| 4 | М |  |  | 8: 4.43; 10: 4.43; 11: 5.47; 12: 24 |  |  |  | М
|  | ЗТ |  |  | 4: чел.-ч; 5: 2,37; 7: 2,37 |  |  |  |  | ЗТ
|  | ЗТм |  |  | 4: чел.-ч; 5: 0,41; 7: 0,41 |  |  |  |  | ЗТм
|  | Итого по расценке |  |  | 8: 88.32; 10: 88.32 | [5 empty] | Итого по расценке
|  | ФОТ |  |  | 10: 35.21; 12: 514 |  |  |  |  | ФОТ
| МДС81-33.2004 Прил.4 п.45.2 | НР Электромонтажные работы на других объектах |  |  | 4: %; 5: 95; 7: 95; 10: 33.45; 12: 488 |  |  |  |  | НР Электромонтажные работы на других объектах
| Письмо №АП-5536/06 Прил.1 п.45.2 | СП Электромонтажные работы на других объектах |  |  | 4: %; 5: 65; 7: 65; 10: 22.89; 12: 334 |  |  |  |  | СП Электромонтажные работы на других объектах
|  | Всего по позиции |  |  | 10: 144.66; 12: 1684 | [6 empty] | Всего по позиции
71 | ТЦ_62.1.02.14_74_7449124540_05.02.2021_02 | Шкаф управления тепловым пунктом ШУТП-06-09-2-2/А/2-1/А/1-1/С-1/2-1-А-0-IP54 на базе контроллера ELC310 с ключом А368 |  |  | шт. |  |  | 1 | 148166.67 | 1,04236 | 35100.68 | 4.4 | 154443 |  |  | Шкаф управления тепловым пунктом ШУТП-06-09-2-2/А/2-1/А/1-1/С-1/2-1-А-0-IP54 на базе контроллера ELC310 с ключом А368
|  | Цена=177800/1,2 | [18 empty] | Цена=177800/1,2
| Приказ от 04.08.2020 № 421/пр п.91 | Транспортные затраты, в случае невозможности их определения на основании расчета или по результатам конъюнктурного анализа (от отпускной цены оборудования) - до 3% ПЗ=1,03 (ОЗП=1,03; ЭМ=1,03; МАТ=1,03) | [19 empty] | Транспортные затраты, в случае невозможности их определения на основании расчета или по результатам конъюнктурного анализа (от отпускной цены оборудования) - до 3% ПЗ=1,03 (ОЗП=1,03; ЭМ=1,03; МАТ=1,03)
| Приказ от 04.08.2020 № 421/пр п.92в | Заготовительно-складские расходы для оборудования - 1,2% ПЗ=1,2% (ОЗП=1,2%; ЭМ=1,2%; МАТ=1,2%) | [19 empty] | Заготовительно-складские расходы для оборудования - 1,2% ПЗ=1,2% (ОЗП=1,2%; ЭМ=1,2%; МАТ=1,2%)
72 | ТЕРм11-08-001-02 | Присоединение к приборам электрических проводок под винт: с изготовлением колец |  |  | 4: 100 концов жил; 7: 1,37 |  |  | Присоединение к приборам электрических проводок под винт: с изготовлением колец
|  | Объем=(132+5) / 100 | [20 empty] | Объем=(132+5) / 100
| 1 | ОТ |  |  | 8: 114.39; 10: 156.71; 11: 14.59; 12: 2286 |  |  |  | ОТ
| 4 | М |  |  | 8: 36.51; 10: 50.02; 11: 5.47; 12: 274 |  |  |  | М
|  | ЗТ |  |  | 4: чел.-ч; 5: 9,27; 7: 12,6999 |  |  |  |  | ЗТ
|  | Итого по расценке |  |  | 8: 150.9; 10: 206.73 | [5 empty] | Итого по расценке
|  | ФОТ |  |  | 10: 156.71; 12: 2286 |  |  |  |  | ФОТ
| МДС81-33.2004 Прил.4 п.28.1 | НР Монтаж оборудования |  |  | 4: %; 5: 80; 7: 80; 10: 125.37; 12: 1829 |  |  |  |  | НР Монтаж оборудования
| Письмо №АП-5536/06 Прил.1 п.28.1 | СП Монтаж оборудования |  |  | 4: %; 5: 60; 7: 60; 10: 94.03; 12: 1372 |  |  |  |  | СП Монтаж оборудования
|  | Всего по позиции |  |  | 10: 426.13; 12: 5761 | [6 empty] | Всего по позиции
73 | ТЕРм11-08-001-01 | Присоединение к приборам электрических проводок под винт: с оконцеванием наконечником |  |  | 4: 100 концов жил; 7: 0,05 |  |  | Присоединение к приборам электрических проводок под винт: с оконцеванием наконечником
|  | Объем=5 / 100 | [20 empty] | Объем=5 / 100
| 1 | ОТ |  |  | 8: 143.74; 10: 7.19; 11: 14.59; 12: 105 |  |  |  | ОТ
| 4 | М |  |  | 8: 37.09; 10: 1.85; 11: 5.47; 12: 10 |  |  |  | М
|  | ЗТ |  |  | 4: чел.-ч; 5: 11,3; 7: 0,565 |  |  |  |  | ЗТ
|  | Итого по расценке |  |  | 8: 180.83; 10: 9.04 | [5 empty] | Итого по расценке
|  | ФОТ |  |  | 10: 7.19; 12: 105 |  |  |  |  | ФОТ
| МДС81-33.2004 Прил.4 п.28.1 | НР Монтаж оборудования |  |  | 4: %; 5: 80; 7: 80; 10: 5.75; 12: 84 |  |  |  |  | НР Монтаж оборудования
| Письмо №АП-5536/06 Прил.1 п.28.1 | СП Монтаж оборудования |  |  | 4: %; 5: 60; 7: 60; 10: 4.31; 12: 63 |  |  |  |  | СП Монтаж оборудования
|  | Всего по позиции |  |  | 10: 19.1; 12: 262 | [6 empty] | Всего по позиции
|  | Итоги по разделу 4 Щиты : | [21 empty] | Итоги по разделу 4 Щиты :
|  | Монтажные работы |  |  | 10: 589.89 | [11 empty] | Монтажные работы
|  | В том числе: | [22 empty] | В том числе:
|  | оплата труда |  |  | 10: 193.62 | [11 empty] | оплата труда
|  | эксплуатация машин и механизмов |  |  | 10: 54.17 | [11 empty] | эксплуатация машин и механизмов
|  | материалы |  |  | 10: 56.3 | [11 empty] | материалы
|  | накладные расходы |  |  | 10: 164.57 | [11 empty] | накладные расходы
|  | сметная прибыль |  |  | 10: 121.23 | [11 empty] | сметная прибыль
|  | Оборудование |  |  | 10: 35100.68 | [11 empty] | Оборудование
|  | Итого ФОТ (справочно) |  |  | 10: 199.11 | [11 empty] | Итого ФОТ (справочно)
|  | Итого накладные расходы (справочно) |  |  | 10: 164.57 | [11 empty] | Итого накладные расходы (справочно)
|  | Итого сметная прибыль (справочно) |  |  | 10: 121.23 | [11 empty] | Итого сметная прибыль (справочно)
|  | Итого по разделу 4 Щиты |  |  | 10: 35690.57 | [12 empty] | Итого по разделу 4 Щиты
|  | В том числе: | [22 empty] | В том числе:
|  | оборудование отсутствующее в СНБ |  |  | 12: 154443 | [11 empty] | оборудование отсутствующее в СНБ
|  | Итоги по смете: | [25 empty] | Итоги по смете:
|  | Строительные работы |  |  | 10: 7856.16; 12: 46173 | [15 empty] | Строительные работы
|  | В том числе: | [26 empty] | В том числе:
|  | оплата труда |  |  | 10: 128.88; 12: 1881 | [15 empty] | оплата труда
|  | эксплуатация машин и механизмов |  |  | 10: 27.44; 12: 205 | [15 empty] | эксплуатация машин и механизмов
|  | материалы |  |  | 10: 7484.08; 12: 40939 | [15 empty] | материалы
|  | накладные расходы |  |  | 10: 123.7; 12: 1805 | [15 empty] | накладные расходы
|  | сметная прибыль |  |  | 10: 92.06; 12: 1343 | [15 empty] | сметная прибыль
|  | Монтажные работы |  |  | 10: 21300.63; 12: 162711 | [15 empty] | Монтажные работы
|  | В том числе: | [26 empty] | В том числе:
|  | оплата труда |  |  | 10: 1932.81; 12: 28200 | [15 empty] | оплата труда
|  | эксплуатация машин и механизмов |  |  | 10: 822.44; 12: 6134 | [15 empty] | эксплуатация машин и механизмов
|  | материалы |  |  | 10: 15592.12; 12: 85288 | [15 empty] | материалы
|  | накладные расходы |  |  | 10: 1717.57; 12: 25059 | [15 empty] | накладные расходы
|  | сметная прибыль |  |  | 10: 1235.69; 12: 18030 | [15 empty] | сметная прибыль
|  | Оборудование |  |  | 10: 109671.44; 12: 482554 | [15 empty] | Оборудование
|  | Итого ФОТ (справочно) |  |  | 10: 2118.55; 12: 30910 | [15 empty] | Итого ФОТ (справочно)
|  | Итого накладные расходы (справочно) |  |  | 10: 1841.27; 12: 26864 | [15 empty] | Итого накладные расходы (справочно)
|  | Итого сметная прибыль (справочно) |  |  | 10: 1327.75; 12: 19373 | [15 empty] | Итого сметная прибыль (справочно)
|  | ВСЕГО по смете |  |  | 10: 138828.23; 12: 691438 | [16 empty] | ВСЕГО по смете
|  | В том числе: | [26 empty] | В том числе:
|  | материалы, изделия и конструкции отсутствующие в СНБ |  |  | 10: 11433.81; 12: 62543 | [15 empty] | материалы, изделия и конструкции отсутствующие в СНБ
|  | оборудование отсутствующее в СНБ |  |  | 12: 475584 | [15 empty] | оборудование отсутствующее в СНБ
Составил:
[должность, подпись (инициалы, фамилия)]
Проверил:
[должность, подпись (инициалы, фамилия)]
Примечание: К товарным знакам, указанным в проектно-сметной документации, применять «или эквивалент». Ссылки на наименование поставщиков материалов и изделий в проектно-сметной документации указаны для определения начальной (максимальной) цены контракта, носят информационный характер и не являются обязательными для использования при подготовке заявки на участие в аукционе и при реализации проекта.

## 02-01-03
Приложение № 2
Утверждено приказом № 421 от 4 августа 2020 г. Минстроя РФ
Наименование редакции сметных нормативов |  |  | Территориальные сметные нормативы, предусмотренные для применения на территории Челябинской области: - на материалы, изделия и конструкции, применяемые в строительстве (ТССЦ 81-01-2001); - на эксплуатацию строительных машин и автотранспортных средств (ТСЭМ 81-01-2001); - на строительные и специальные строительные работы (ТЕР 81-02-2001); - на монтаж оборудования (ТЕРм 81-03-2001); - на ремонтно-строительные работы (ТЕРр 81-04-2001); - на пусконаладочные работы (ТЕРп 81-05-2001); - на капитальный ремонт оборудования (ТЕРмр 81-06-2001); - на перевозки грузов для строительства (ТССЦпг 81-01-2001). | [10 empty] | Территориальные сметные нормативы, предусмотренные для применения на территории Челябинской области: - на материалы, изделия и конструкции, применяемые в строительстве (ТССЦ 81-01-2001); - на эксплуатацию строительных машин и автотранспортных средств (ТСЭМ 81-01-2001); - на строительные и специальные строительные работы (ТЕР 81-02-2001); - на монтаж оборудования (ТЕРм 81-03-2001); - на ремонтно-строительные работы (ТЕРр 81-04-2001); - на пусконаладочные работы (ТЕРп 81-05-2001); - на капитальный ремонт оборудования (ТЕРмр 81-06-2001); - на перевозки грузов для строительства (ТССЦпг 81-01-2001).
Наименование программного продукта |  |  | ПК "ГРАНД-Смета 2021"
г. Челябинск, Калининский район
(наименование стройки)
Капитальный ремонт индивидуального теплового пункта (ИТП) в здании Лечебного корпуса, расположенного по адресу: ул. Российская, 20
(наименование объекта капитального строительства)
ЛОКАЛЬНЫЙ СМЕТНЫЙ РАСЧЕТ (СМЕТА) № 02-01-03
Узел коммерческого учёта тепла
(наименование конструктивного решения)
Составлен | базисно-индексным | методом
Основание | 9466-ОВ
(проектная и (или) иная техническая документация)
Составлен(а) в текущем (базисном) уровне цен |  |  | 1 квартал 2021 г.
Сметная стоимость |  | 287.62 | (50,52) | тыс.руб.
в том числе:
| строительных работ | 116.53 | (16,29) | тыс.руб. |  | Средства на оплату труда рабочих |  |  |  |  | 25.95 | (1,78) | тыс.руб.
| монтажных работ | 38.25 | (4,03) | тыс.руб. |  | Нормативные затраты труда рабочих | [5 empty] | 148.18 | чел.час.
| оборудования | 132.84 | (30,19) | тыс.руб. |  | Нормативные затраты труда машинистов | [5 empty] | 1.85 | чел.час.
| прочих затрат | 0 | (0) | тыс.руб. |  | Расчетный измеритель конструктивного решения
№ п/п | Обоснование | Наименование работ и затрат |  |  | Единица измерения | Количество |  |  | Сметная стоимость в базисном уровне цен (в текущем уровне цен (гр. 8) для ресурсов, отсутствующих в СНБ), руб. |  |  | Индексы | Сметная стоимость в текущем уровне цен, руб.
[6 empty] | на единицу | коэффициенты | всего с учетом коэффициентов | на единицу | коэффициенты | всего
1 | 2 | 3 |  |  | 4 | 5 | 6 | 7 | 8 | 9 | 10 | 11 | 12
Раздел 1. Демонтажные работы | [14 empty] | Раздел 1. Демонтажные работы
1 | ТЕРм11-02-022-01 | Ротаметр показывающий, диаметр условного прохода до 10 мм; счетчик, диаметр условного прохода до 40 мм, устанавливаемые на резьбовых (муфтовых) соединениях |  |  | 4: 1 шт.; 7: 1 |  |  | Ротаметр показывающий, диаметр условного прохода до 10 мм; счетчик, диаметр условного прохода до 40 мм, устанавливаемые на резьбовых (муфтовых) соединениях
| Приказ от 04.09.2019 № 507/пр табл.3 п.4 | Демонтаж оборудования, не пригодного для дальнейшего использования (предназначено в лом), без разборки и резки ОЗП=0,3; ЭМ=0,3 к расх.; ЗПМ=0,3; МАТ=0 к расх.; ТЗ=0,3; ТЗМ=0,3 | [14 empty] | Демонтаж оборудования, не пригодного для дальнейшего использования (предназначено в лом), без разборки и резки ОЗП=0,3; ЭМ=0,3 к расх.; ЗПМ=0,3; МАТ=0 к расх.; ТЗ=0,3; ТЗМ=0,3
| 1 | ОТ |  |  | 8: 11.38; 9: 0,3; 10: 3.41; 11: 14.59; 12: 50 |  |  |  |  | ОТ
| 4 | М |  |  | 8: 0.23; 9: 0; 10: 0; 11: 5.47 |  |  |  |  | М
|  | ЗТ |  |  | 4: чел.-ч; 5: 1,03; 6: 0,3; 7: 0,309 | [5 empty] | ЗТ
|  | Итого по расценке |  |  | 8: 11.61; 10: 3.41 | [6 empty] | Итого по расценке
|  | ФОТ |  |  | 10: 3.41; 12: 50 | [5 empty] | ФОТ
| МДС81-33.2004 Прил.4 п.28.1 | НР Монтаж оборудования |  |  | 4: %; 5: 80; 7: 80; 10: 2.73; 12: 40 | [5 empty] | НР Монтаж оборудования
| Письмо №АП-5536/06 Прил.1 п.28.1 | СП Монтаж оборудования |  |  | 4: %; 5: 60; 7: 60; 10: 2.05; 12: 30 | [5 empty] | СП Монтаж оборудования
|  | Всего по позиции |  |  | 10: 8.19; 12: 120 | [7 empty] | Всего по позиции
|  | Итоги по разделу 1 Демонтажные работы : | [19 empty] | Итоги по разделу 1 Демонтажные работы :
|  | Монтажные работы |  |  | 10: 8.19 | [9 empty] | Монтажные работы
|  | В том числе: | [20 empty] | В том числе:
|  | оплата труда |  |  | 10: 3.41 | [9 empty] | оплата труда
|  | накладные расходы |  |  | 10: 2.73 | [9 empty] | накладные расходы
|  | сметная прибыль |  |  | 10: 2.05 | [9 empty] | сметная прибыль
|  | Итого ФОТ (справочно) |  |  | 10: 3.41 | [9 empty] | Итого ФОТ (справочно)
|  | Итого накладные расходы (справочно) |  |  | 10: 2.73 | [9 empty] | Итого накладные расходы (справочно)
|  | Итого сметная прибыль (справочно) |  |  | 10: 2.05 | [9 empty] | Итого сметная прибыль (справочно)
|  | Итого по разделу 1 Демонтажные работы |  |  | 10: 8.19 | [10 empty] | Итого по разделу 1 Демонтажные работы
Раздел 2. Узел учёта тепловой энергии | [14 empty] | Раздел 2. Узел учёта тепловой энергии
2 | ТЕР16-02-005-03 | Прокладка трубопроводов отопления и водоснабжения из стальных электросварных труб диаметром: 65 мм |  |  | 4: 100 м трубопровода; 7: 0,26536 |  |  | Прокладка трубопроводов отопления и водоснабжения из стальных электросварных труб диаметром: 65 мм
|  | Объем=(25+4*0,07+8*0,157) / 100 | [22 empty] | Объем=(25+4*0,07+8*0,157) / 100
| Приказ от 04.08.2020 № 421/пр п.58б | При применении сметных норм, включенных в сборники ГЭСН (ФЕР, ТЕР), аналогичных технологическим процессам в новом строительстве, в том числе по возведению новых конструктивных элементов ОЗП=1,15; ЭМ=1,25 к расх.; ЗПМ=1,25; ТЗ=1,15; ТЗМ=1,25 | [14 empty] | При применении сметных норм, включенных в сборники ГЭСН (ФЕР, ТЕР), аналогичных технологическим процессам в новом строительстве, в том числе по возведению новых конструктивных элементов ОЗП=1,15; ЭМ=1,25 к расх.; ЗПМ=1,25; ТЗ=1,15; ТЗМ=1,25
| 1 | ОТ |  |  | 8: 890.45; 9: 1,15; 10: 271.73; 11: 14.59; 12: 3965 |  |  |  |  | ОТ
| 2 | ЭМ |  |  | 8: 161.04; 9: 1,25; 10: 53.42; 11: 7.46; 12: 399 |  |  |  |  | ЭМ
| 3 | в т.ч. ОТм |  |  | 8: 3.76; 9: 1,25; 10: 1.25; 11: 14.59; 12: 18 |  |  |  |  | в т.ч. ОТм
| 4 | М |  |  | 8: 6281.63; 10: 1666.89; 11: 5.47; 12: 9118 |  |  |  |  | М
|  | ЗТ |  |  | 4: чел.-ч; 5: 72,16; 6: 1,15; 7: 22,0206342 | [5 empty] | ЗТ
|  | ЗТм |  |  | 4: чел.-ч; 5: 0,23; 6: 1,25; 7: 0,076291 | [5 empty] | ЗТм
|  | Итого по расценке |  |  | 8: 7333.12; 10: 1992.04 | [6 empty] | Итого по расценке
|  | ФОТ |  |  | 10: 272.98; 12: 3983 | [5 empty] | ФОТ
| МДС81-33.2004 Прил.4 п.16 | НР Сантехнические работы - внутренние (трубопроводы, водопровод, канализация, отопление, газоснабжение, вентиляция и кондиционирование воздуха) |  |  | % | 128 | 0,9 | 115,2 |  |  | 314.47 |  | 4588 | [5 empty] | НР Сантехнические работы - внутренние (трубопроводы, водопровод, канализация, отопление, газоснабжение, вентиляция и кондиционирование воздуха)
| Письмо №АП-5536/06 от 18.11.04 Прил.1 п.16 | СП Сантехнические работы - внутренние (трубопроводы, водопровод, канализация, отопление, газоснабжение, вентиляция и кондиционирование воздуха) |  |  | % | 83 | 0,85 | 70,55 |  |  | 192.59 |  | 2810 | [5 empty] | СП Сантехнические работы - внутренние (трубопроводы, водопровод, канализация, отопление, газоснабжение, вентиляция и кондиционирование воздуха)
|  | Всего по позиции |  |  | 10: 2499.1; 12: 20880 | [7 empty] | Всего по позиции
3 | ТЕР16-02-003-05 | Прокладка трубопроводов газоснабжения из стальных водогазопроводных неоцинкованных труб диаметром: 40 мм |  |  | 4: 100 м трубопровода; 7: 0,005 |  |  | Прокладка трубопроводов газоснабжения из стальных водогазопроводных неоцинкованных труб диаметром: 40 мм
|  | Объем=0,5 / 100 | [22 empty] | Объем=0,5 / 100
| Приказ от 04.08.2020 № 421/пр п.58б | При применении сметных норм, включенных в сборники ГЭСН (ФЕР, ТЕР), аналогичных технологическим процессам в новом строительстве, в том числе по возведению новых конструктивных элементов ОЗП=1,15; ЭМ=1,25 к расх.; ЗПМ=1,25; ТЗ=1,15; ТЗМ=1,25 | [14 empty] | При применении сметных норм, включенных в сборники ГЭСН (ФЕР, ТЕР), аналогичных технологическим процессам в новом строительстве, в том числе по возведению новых конструктивных элементов ОЗП=1,15; ЭМ=1,25 к расх.; ЗПМ=1,25; ТЗ=1,15; ТЗМ=1,25
| 1 | ОТ |  |  | 8: 375.87; 9: 1,15; 10: 2.16; 11: 14.59; 12: 32 |  |  |  |  | ОТ
| 2 | ЭМ |  |  | 8: 67.61; 9: 1,25; 10: 0.42; 11: 7.46; 12: 3 |  |  |  |  | ЭМ
| 3 | в т.ч. ОТм |  |  | 8: 2.45; 9: 1,25; 10: 0.02; 11: 14.59 |  |  |  |  | в т.ч. ОТм
| 4 | М |  |  | 8: 4066.87; 10: 20.33; 11: 5.47; 12: 111 |  |  |  |  | М
|  | ЗТ |  |  | 4: чел.-ч; 5: 30,91; 6: 1,15; 7: 0,1777325 | [5 empty] | ЗТ
|  | ЗТм |  |  | 4: чел.-ч; 5: 0,15; 6: 1,25; 7: 0,0009375 | [5 empty] | ЗТм
|  | Итого по расценке |  |  | 8: 4510.35; 10: 22.91 | [6 empty] | Итого по расценке
|  | ФОТ |  |  | 10: 2.18; 12: 32 | [5 empty] | ФОТ
| МДС81-33.2004 Прил.4 п.16 | НР Сантехнические работы - внутренние (трубопроводы, водопровод, канализация, отопление, газоснабжение, вентиляция и кондиционирование воздуха) |  |  | % | 128 | 0,9 | 115,2 |  |  | 2.51 |  | 37 | [5 empty] | НР Сантехнические работы - внутренние (трубопроводы, водопровод, канализация, отопление, газоснабжение, вентиляция и кондиционирование воздуха)
| Письмо №АП-5536/06 от 18.11.04 Прил.1 п.16 | СП Сантехнические работы - внутренние (трубопроводы, водопровод, канализация, отопление, газоснабжение, вентиляция и кондиционирование воздуха) |  |  | % | 83 | 0,85 | 70,55 |  |  | 1.54 |  | 23 | [5 empty] | СП Сантехнические работы - внутренние (трубопроводы, водопровод, канализация, отопление, газоснабжение, вентиляция и кондиционирование воздуха)
|  | Всего по позиции |  |  | 10: 26.96; 12: 206 | [7 empty] | Всего по позиции
4 | ТЕР16-02-003-03 | Прокладка трубопроводов газоснабжения из стальных водогазопроводных неоцинкованных труб диаметром: 25 мм |  |  | 4: 100 м трубопровода; 7: 0,1246 |  |  | Прокладка трубопроводов газоснабжения из стальных водогазопроводных неоцинкованных труб диаметром: 25 мм
|  | Объем=(12+2*0,03+4*0,06+2*0,08) / 100 | [22 empty] | Объем=(12+2*0,03+4*0,06+2*0,08) / 100
| Приказ от 04.08.2020 № 421/пр п.58б | При применении сметных норм, включенных в сборники ГЭСН (ФЕР, ТЕР), аналогичных технологическим процессам в новом строительстве, в том числе по возведению новых конструктивных элементов ОЗП=1,15; ЭМ=1,25 к расх.; ЗПМ=1,25; ТЗ=1,15; ТЗМ=1,25 | [14 empty] | При применении сметных норм, включенных в сборники ГЭСН (ФЕР, ТЕР), аналогичных технологическим процессам в новом строительстве, в том числе по возведению новых конструктивных элементов ОЗП=1,15; ЭМ=1,25 к расх.; ЗПМ=1,25; ТЗ=1,15; ТЗМ=1,25
| 1 | ОТ |  |  | 8: 375.87; 9: 1,15; 10: 53.86; 11: 14.59; 12: 786 |  |  |  |  | ОТ
| 2 | ЭМ |  |  | 8: 67.61; 9: 1,25; 10: 10.53; 11: 7.46; 12: 79 |  |  |  |  | ЭМ
| 3 | в т.ч. ОТм |  |  | 8: 2.45; 9: 1,25; 10: 0.38; 11: 14.59; 12: 6 |  |  |  |  | в т.ч. ОТм
| 4 | М |  |  | 8: 3598.53; 10: 448.38; 11: 5.47; 12: 2453 |  |  |  |  | М
|  | ЗТ |  |  | 4: чел.-ч; 5: 30,91; 6: 1,15; 7: 4,4290939 | [5 empty] | ЗТ
|  | ЗТм |  |  | 4: чел.-ч; 5: 0,15; 6: 1,25; 7: 0,0233625 | [5 empty] | ЗТм
|  | Итого по расценке |  |  | 8: 4042.01; 10: 512.77 | [6 empty] | Итого по расценке
|  | ФОТ |  |  | 10: 54.24; 12: 792 | [5 empty] | ФОТ
| МДС81-33.2004 Прил.4 п.16 | НР Сантехнические работы - внутренние (трубопроводы, водопровод, канализация, отопление, газоснабжение, вентиляция и кондиционирование воздуха) |  |  | % | 128 | 0,9 | 115,2 |  |  | 62.48 |  | 912 | [5 empty] | НР Сантехнические работы - внутренние (трубопроводы, водопровод, канализация, отопление, газоснабжение, вентиляция и кондиционирование воздуха)
| Письмо №АП-5536/06 от 18.11.04 Прил.1 п.16 | СП Сантехнические работы - внутренние (трубопроводы, водопровод, канализация, отопление, газоснабжение, вентиляция и кондиционирование воздуха) |  |  | % | 83 | 0,85 | 70,55 |  |  | 38.27 |  | 559 | [5 empty] | СП Сантехнические работы - внутренние (трубопроводы, водопровод, канализация, отопление, газоснабжение, вентиляция и кондиционирование воздуха)
|  | Всего по позиции |  |  | 10: 613.52; 12: 4789 | [7 empty] | Всего по позиции
5 | ТЦ_18.1.09.00_50_5051008208_01.02.2021_02 | Кран шаровый VT.214, ручка-рычаг, муфта-муфта, Ду-25 мм |  |  | шт. |  |  | 3 | 680 | 1,02 | 380.44 | 5.47 | 2081 |  |  | Кран шаровый VT.214, ручка-рычаг, муфта-муфта, Ду-25 мм
|  | Цена=816/1,2 | [23 empty] | Цена=816/1,2
| Приказ от 04.08.2020 № 421/пр п.92а | Заготовительно-складские расходы для материальных ресурсов (за исключением металлических конструкций) - 2% ПЗ=2% (ОЗП=2%; ЭМ=2%; МАТ=2%) | [14 empty] | Заготовительно-складские расходы для материальных ресурсов (за исключением металлических конструкций) - 2% ПЗ=2% (ОЗП=2%; ЭМ=2%; МАТ=2%)
6 | ТЦ_18.1.09.00_50_5051008208_01.02.2021_02 | Кран шаровый VT.218, ручка-бабочка, муфта-штуцер, Ду-25 мм |  |  | шт. |  |  | 1 | 725.83 | 1,02 | 135.28 | 5.47 | 740 |  |  | Кран шаровый VT.218, ручка-бабочка, муфта-штуцер, Ду-25 мм
|  | Цена=871/1,2 | [23 empty] | Цена=871/1,2
| Приказ от 04.08.2020 № 421/пр п.92а | Заготовительно-складские расходы для материальных ресурсов (за исключением металлических конструкций) - 2% ПЗ=2% (ОЗП=2%; ЭМ=2%; МАТ=2%) | [14 empty] | Заготовительно-складские расходы для материальных ресурсов (за исключением металлических конструкций) - 2% ПЗ=2% (ОЗП=2%; ЭМ=2%; МАТ=2%)
7 | ТЕР16-02-003-02 | Прокладка трубопроводов газоснабжения из стальных водогазопроводных неоцинкованных труб диаметром: 20 мм |  |  | 4: 100 м трубопровода; 7: 0,0025 |  |  | Прокладка трубопроводов газоснабжения из стальных водогазопроводных неоцинкованных труб диаметром: 20 мм
|  | Объем=(0,2+1*0,05) / 100 | [22 empty] | Объем=(0,2+1*0,05) / 100
| Приказ от 04.08.2020 № 421/пр п.58б | При применении сметных норм, включенных в сборники ГЭСН (ФЕР, ТЕР), аналогичных технологическим процессам в новом строительстве, в том числе по возведению новых конструктивных элементов ОЗП=1,15; ЭМ=1,25 к расх.; ЗПМ=1,25; ТЗ=1,15; ТЗМ=1,25 | [14 empty] | При применении сметных норм, включенных в сборники ГЭСН (ФЕР, ТЕР), аналогичных технологическим процессам в новом строительстве, в том числе по возведению новых конструктивных элементов ОЗП=1,15; ЭМ=1,25 к расх.; ЗПМ=1,25; ТЗ=1,15; ТЗМ=1,25
| 1 | ОТ |  |  | 8: 375.87; 9: 1,15; 10: 1.08; 11: 14.59; 12: 16 |  |  |  |  | ОТ
| 2 | ЭМ |  |  | 8: 67.61; 9: 1,25; 10: 0.21; 11: 7.46; 12: 2 |  |  |  |  | ЭМ
| 3 | в т.ч. ОТм |  |  | 8: 2.45; 9: 1,25; 10: 0.01; 11: 14.59 |  |  |  |  | в т.ч. ОТм
| 4 | М |  |  | 8: 3133.75; 10: 7.83; 11: 5.47; 12: 43 |  |  |  |  | М
|  | ЗТ |  |  | 4: чел.-ч; 5: 30,91; 6: 1,15; 7: 0,0888663 | [5 empty] | ЗТ
|  | ЗТм |  |  | 4: чел.-ч; 5: 0,15; 6: 1,25; 7: 0,0004688 | [5 empty] | ЗТм
|  | Итого по расценке |  |  | 8: 3577.23; 10: 9.12 | [6 empty] | Итого по расценке
|  | ФОТ |  |  | 10: 1.09; 12: 16 | [5 empty] | ФОТ
| МДС81-33.2004 Прил.4 п.16 | НР Сантехнические работы - внутренние (трубопроводы, водопровод, канализация, отопление, газоснабжение, вентиляция и кондиционирование воздуха) |  |  | % | 128 | 0,9 | 115,2 |  |  | 1.26 |  | 18 | [5 empty] | НР Сантехнические работы - внутренние (трубопроводы, водопровод, канализация, отопление, газоснабжение, вентиляция и кондиционирование воздуха)
| Письмо №АП-5536/06 от 18.11.04 Прил.1 п.16 | СП Сантехнические работы - внутренние (трубопроводы, водопровод, канализация, отопление, газоснабжение, вентиляция и кондиционирование воздуха) |  |  | % | 83 | 0,85 | 70,55 |  |  | 0.77 |  | 11 | [5 empty] | СП Сантехнические работы - внутренние (трубопроводы, водопровод, канализация, отопление, газоснабжение, вентиляция и кондиционирование воздуха)
|  | Всего по позиции |  |  | 10: 11.15; 12: 90 | [7 empty] | Всего по позиции
8 | ТЦ_18.1.09.00_50_5051008208_01.02.2021_02 | Кран шаровый VT.214, ручка-рычаг, муфта-муфта, Ду-20 мм |  |  | шт. |  |  | 1 | 389.17 | 1,02 | 72.58 | 5.47 | 397 |  |  | Кран шаровый VT.214, ручка-рычаг, муфта-муфта, Ду-20 мм
|  | Цена=467/1,2 | [23 empty] | Цена=467/1,2
| Приказ от 04.08.2020 № 421/пр п.92а | Заготовительно-складские расходы для материальных ресурсов (за исключением металлических конструкций) - 2% ПЗ=2% (ОЗП=2%; ЭМ=2%; МАТ=2%) | [14 empty] | Заготовительно-складские расходы для материальных ресурсов (за исключением металлических конструкций) - 2% ПЗ=2% (ОЗП=2%; ЭМ=2%; МАТ=2%)
9 | ТЕР16-02-003-01 | Прокладка трубопроводов газоснабжения из стальных водогазопроводных неоцинкованных труб диаметром: 15 мм |  |  | 4: 100 м трубопровода; 7: 0,0055 |  |  | Прокладка трубопроводов газоснабжения из стальных водогазопроводных неоцинкованных труб диаметром: 15 мм
|  | Объем=(11*0,05) / 100 | [22 empty] | Объем=(11*0,05) / 100
| Приказ от 04.08.2020 № 421/пр п.58б | При применении сметных норм, включенных в сборники ГЭСН (ФЕР, ТЕР), аналогичных технологическим процессам в новом строительстве, в том числе по возведению новых конструктивных элементов ОЗП=1,15; ЭМ=1,25 к расх.; ЗПМ=1,25; ТЗ=1,15; ТЗМ=1,25 | [14 empty] | При применении сметных норм, включенных в сборники ГЭСН (ФЕР, ТЕР), аналогичных технологическим процессам в новом строительстве, в том числе по возведению новых конструктивных элементов ОЗП=1,15; ЭМ=1,25 к расх.; ЗПМ=1,25; ТЗ=1,15; ТЗМ=1,25
| 1 | ОТ |  |  | 8: 375.87; 9: 1,15; 10: 2.38; 11: 14.59; 12: 35 |  |  |  |  | ОТ
| 2 | ЭМ |  |  | 8: 67.61; 9: 1,25; 10: 0.46; 11: 7.46; 12: 3 |  |  |  |  | ЭМ
| 3 | в т.ч. ОТм |  |  | 8: 2.45; 9: 1,25; 10: 0.02; 11: 14.59 |  |  |  |  | в т.ч. ОТм
| 4 | М |  |  | 8: 2871.15; 10: 15.79; 11: 5.47; 12: 86 |  |  |  |  | М
|  | ЗТ |  |  | 4: чел.-ч; 5: 30,91; 6: 1,15; 7: 0,1955058 | [5 empty] | ЗТ
|  | ЗТм |  |  | 4: чел.-ч; 5: 0,15; 6: 1,25; 7: 0,0010313 | [5 empty] | ЗТм
|  | Итого по расценке |  |  | 8: 3314.63; 10: 18.63 | [6 empty] | Итого по расценке
|  | ФОТ |  |  | 10: 2.4; 12: 35 | [5 empty] | ФОТ
| МДС81-33.2004 Прил.4 п.16 | НР Сантехнические работы - внутренние (трубопроводы, водопровод, канализация, отопление, газоснабжение, вентиляция и кондиционирование воздуха) |  |  | % | 128 | 0,9 | 115,2 |  |  | 2.76 |  | 40 | [5 empty] | НР Сантехнические работы - внутренние (трубопроводы, водопровод, канализация, отопление, газоснабжение, вентиляция и кондиционирование воздуха)
| Письмо №АП-5536/06 от 18.11.04 Прил.1 п.16 | СП Сантехнические работы - внутренние (трубопроводы, водопровод, канализация, отопление, газоснабжение, вентиляция и кондиционирование воздуха) |  |  | % | 83 | 0,85 | 70,55 |  |  | 1.69 |  | 25 | [5 empty] | СП Сантехнические работы - внутренние (трубопроводы, водопровод, канализация, отопление, газоснабжение, вентиляция и кондиционирование воздуха)
|  | Всего по позиции |  |  | 10: 23.08; 12: 189 | [7 empty] | Всего по позиции
10 | ТЦ_18.1.09.00_50_5051008208_01.02.2021_02 | Кран шаровый муфтовый VT.807 для подключения КИП, 1/2"х1/2", с возможностью сброса воздуха и показаний на "0" |  |  | шт. |  |  | 11 | 340 | 1,02 | 697.44 | 5.47 | 3815 |  |  | Кран шаровый муфтовый VT.807 для подключения КИП, 1/2"х1/2", с возможностью сброса воздуха и показаний на "0"
|  | Цена=408/1,2 | [23 empty] | Цена=408/1,2
| Приказ от 04.08.2020 № 421/пр п.92а | Заготовительно-складские расходы для материальных ресурсов (за исключением металлических конструкций) - 2% ПЗ=2% (ОЗП=2%; ЭМ=2%; МАТ=2%) | [14 empty] | Заготовительно-складские расходы для материальных ресурсов (за исключением металлических конструкций) - 2% ПЗ=2% (ОЗП=2%; ЭМ=2%; МАТ=2%)
11 | ТЕР16-07-005-01 | Гидравлическое испытание трубопроводов систем отопления, водопровода и горячего водоснабжения диаметром: до 50 мм |  |  | 4: 100 м трубопровода; 7: 0,1376 |  |  | Гидравлическое испытание трубопроводов систем отопления, водопровода и горячего водоснабжения диаметром: до 50 мм
|  | Объем=0,0055+0,0025+0,1246+0,005 | [22 empty] | Объем=0,0055+0,0025+0,1246+0,005
| Приказ от 04.08.2020 № 421/пр п.58б | При применении сметных норм, включенных в сборники ГЭСН (ФЕР, ТЕР), аналогичных технологическим процессам в новом строительстве, в том числе по возведению новых конструктивных элементов ОЗП=1,15; ЭМ=1,25 к расх.; ЗПМ=1,25; ТЗ=1,15; ТЗМ=1,25 | [14 empty] | При применении сметных норм, включенных в сборники ГЭСН (ФЕР, ТЕР), аналогичных технологическим процессам в новом строительстве, в том числе по возведению новых конструктивных элементов ОЗП=1,15; ЭМ=1,25 к расх.; ЗПМ=1,25; ТЗ=1,15; ТЗМ=1,25
| 1 | ОТ |  |  | 8: 73.75; 9: 1,15; 10: 11.67; 11: 14.59; 12: 170 |  |  |  |  | ОТ
| 2 | ЭМ |  |  | 8: 14.81; 9: 1,25; 10: 2.55; 11: 7.46; 12: 19 |  |  |  |  | ЭМ
| 4 | М |  |  | 8: 5.47; 10: 0.75; 11: 5.47; 12: 4 |  |  |  |  | М
|  | ЗТ |  |  | 4: чел.-ч; 5: 5,01; 6: 1,15; 7: 0,7927824 | [5 empty] | ЗТ
|  | Итого по расценке |  |  | 8: 94.03; 10: 14.97 | [6 empty] | Итого по расценке
|  | ФОТ |  |  | 10: 11.67; 12: 170 | [5 empty] | ФОТ
| МДС81-33.2004 Прил.4 п.16 | НР Сантехнические работы - внутренние (трубопроводы, водопровод, канализация, отопление, газоснабжение, вентиляция и кондиционирование воздуха) |  |  | % | 128 | 0,9 | 115,2 |  |  | 13.44 |  | 196 | [5 empty] | НР Сантехнические работы - внутренние (трубопроводы, водопровод, канализация, отопление, газоснабжение, вентиляция и кондиционирование воздуха)
| Письмо №АП-5536/06 от 18.11.04 Прил.1 п.16 | СП Сантехнические работы - внутренние (трубопроводы, водопровод, канализация, отопление, газоснабжение, вентиляция и кондиционирование воздуха) |  |  | % | 83 | 0,85 | 70,55 |  |  | 8.23 |  | 120 | [5 empty] | СП Сантехнические работы - внутренние (трубопроводы, водопровод, канализация, отопление, газоснабжение, вентиляция и кондиционирование воздуха)
|  | Всего по позиции |  |  | 10: 36.64; 12: 509 | [7 empty] | Всего по позиции
12 | ТЕР16-07-005-02 | Гидравлическое испытание трубопроводов систем отопления, водопровода и горячего водоснабжения диаметром: до 100 мм |  |  | 4: 100 м трубопровода; 7: 0,26536 |  |  | Гидравлическое испытание трубопроводов систем отопления, водопровода и горячего водоснабжения диаметром: до 100 мм
| Приказ от 04.08.2020 № 421/пр п.58б | При применении сметных норм, включенных в сборники ГЭСН (ФЕР, ТЕР), аналогичных технологическим процессам в новом строительстве, в том числе по возведению новых конструктивных элементов ОЗП=1,15; ЭМ=1,25 к расх.; ЗПМ=1,25; ТЗ=1,15; ТЗМ=1,25 | [14 empty] | При применении сметных норм, включенных в сборники ГЭСН (ФЕР, ТЕР), аналогичных технологическим процессам в новом строительстве, в том числе по возведению новых конструктивных элементов ОЗП=1,15; ЭМ=1,25 к расх.; ЗПМ=1,25; ТЗ=1,15; ТЗМ=1,25
| 1 | ОТ |  |  | 8: 73.75; 9: 1,15; 10: 22.51; 11: 14.59; 12: 328 |  |  |  |  | ОТ
| 2 | ЭМ |  |  | 8: 14.81; 9: 1,25; 10: 4.91; 11: 7.46; 12: 37 |  |  |  |  | ЭМ
| 4 | М |  |  | 8: 14.18; 10: 3.76; 11: 5.47; 12: 21 |  |  |  |  | М
|  | ЗТ |  |  | 4: чел.-ч; 5: 5,01; 6: 1,15; 7: 1,5288716 | [5 empty] | ЗТ
|  | Итого по расценке |  |  | 8: 102.74; 10: 31.18 | [6 empty] | Итого по расценке
|  | ФОТ |  |  | 10: 22.51; 12: 328 | [5 empty] | ФОТ
| МДС81-33.2004 Прил.4 п.16 | НР Сантехнические работы - внутренние (трубопроводы, водопровод, канализация, отопление, газоснабжение, вентиляция и кондиционирование воздуха) |  |  | % | 128 | 0,9 | 115,2 |  |  | 25.93 |  | 378 | [5 empty] | НР Сантехнические работы - внутренние (трубопроводы, водопровод, канализация, отопление, газоснабжение, вентиляция и кондиционирование воздуха)
| Письмо №АП-5536/06 от 18.11.04 Прил.1 п.16 | СП Сантехнические работы - внутренние (трубопроводы, водопровод, канализация, отопление, газоснабжение, вентиляция и кондиционирование воздуха) |  |  | % | 83 | 0,85 | 70,55 |  |  | 15.88 |  | 231 | [5 empty] | СП Сантехнические работы - внутренние (трубопроводы, водопровод, канализация, отопление, газоснабжение, вентиляция и кондиционирование воздуха)
|  | Всего по позиции |  |  | 10: 72.99; 12: 995 | [7 empty] | Всего по позиции
13 | ТЕР16-05-001-03 | Установка вентилей, задвижек, затворов, клапанов обратных, кранов проходных на трубопроводах из стальных труб диаметром: до 100 мм |  |  | 4: 1 шт.; 7: 4 |  |  | Установка вентилей, задвижек, затворов, клапанов обратных, кранов проходных на трубопроводах из стальных труб диаметром: до 100 мм
|  | Объем=2+2 | [22 empty] | Объем=2+2
| Приказ от 04.08.2020 № 421/пр п.58б | При применении сметных норм, включенных в сборники ГЭСН (ФЕР, ТЕР), аналогичных технологическим процессам в новом строительстве, в том числе по возведению новых конструктивных элементов ОЗП=1,15; ЭМ=1,25 к расх.; ЗПМ=1,25; ТЗ=1,15; ТЗМ=1,25 | [14 empty] | При применении сметных норм, включенных в сборники ГЭСН (ФЕР, ТЕР), аналогичных технологическим процессам в новом строительстве, в том числе по возведению новых конструктивных элементов ОЗП=1,15; ЭМ=1,25 к расх.; ЗПМ=1,25; ТЗ=1,15; ТЗМ=1,25
| 1 | ОТ |  |  | 8: 33.38; 9: 1,15; 10: 153.55; 11: 14.59; 12: 2240 |  |  |  |  | ОТ
| 2 | ЭМ |  |  | 8: 9.27; 9: 1,25; 10: 46.35; 11: 7.46; 12: 346 |  |  |  |  | ЭМ
| 3 | в т.ч. ОТм |  |  | 8: 0.33; 9: 1,25; 10: 1.65; 11: 14.59; 12: 24 |  |  |  |  | в т.ч. ОТм
| 4 | М |  |  | 8: 219.7; 10: 213.2; 11: 5.47; 12: 1166 |  |  |  |  | М
|  | ЗТ |  |  | 4: чел.-ч; 5: 2,91; 6: 1,15; 7: 13,386 | [5 empty] | ЗТ
|  | ЗТм |  |  | 4: чел.-ч; 5: 0,02; 6: 1,25; 7: 0,1 | [5 empty] | ЗТм
|  | Итого по расценке |  |  | 8: 95.95; 10: 413.1 | [6 empty] | Итого по расценке
|  | ФОТ |  |  | 10: 155.2; 12: 2264 | [5 empty] | ФОТ
| МДС81-33.2004 Прил.4 п.16 | НР Сантехнические работы - внутренние (трубопроводы, водопровод, канализация, отопление, газоснабжение, вентиляция и кондиционирование воздуха) |  |  | % | 128 | 0,9 | 115,2 |  |  | 178.79 |  | 2608 | [5 empty] | НР Сантехнические работы - внутренние (трубопроводы, водопровод, канализация, отопление, газоснабжение, вентиляция и кондиционирование воздуха)
| Письмо №АП-5536/06 от 18.11.04 Прил.1 п.16 | СП Сантехнические работы - внутренние (трубопроводы, водопровод, канализация, отопление, газоснабжение, вентиляция и кондиционирование воздуха) |  |  | % | 83 | 0,85 | 70,55 |  |  | 109.49 |  | 1597 | [5 empty] | СП Сантехнические работы - внутренние (трубопроводы, водопровод, канализация, отопление, газоснабжение, вентиляция и кондиционирование воздуха)
|  | Всего по позиции |  |  | 10: 701.38; 12: 7957 | [7 empty] | Всего по позиции
14 | ТССЦ-302-0201 | Краны шаровые фланцевые "LD" для воды, нефтепродуктов, горюче-смазочных материалов, стандартнопроходные, из стали 20 типа КШ.Ц.Ф.065.016.02, давлением 1,6 МПа (16 кгс/см2), длиной 200 мм, условным диаметром 65 мм |  |  | шт. |  |  | 2 | 432.03 |  | 864.06 | 5.47 | 4726 |  |  | Краны шаровые фланцевые "LD" для воды, нефтепродуктов, горюче-смазочных материалов, стандартнопроходные, из стали 20 типа КШ.Ц.Ф.065.016.02, давлением 1,6 МПа (16 кгс/см2), длиной 200 мм, условным диаметром 65 мм
15 | ТССЦ-507-1001 | Фланцы стальные плоские приварные из стали ВСт3сп2, ВСт3сп3, давлением 1,6 МПа (16 кгс/см2), диаметром 65 мм |  |  | шт. |  |  | 4 | 62.5 |  | 250 | 5.47 | 1368 |  |  | Фланцы стальные плоские приварные из стали ВСт3сп2, ВСт3сп3, давлением 1,6 МПа (16 кгс/см2), диаметром 65 мм
16 | ТССЦ-302-0224 | Краны шаровые под приварку "LD" для воды, нефтепродуктов, горюче-смазочных материалов, стандартнопроходные, из стали 20 типа КШ.Ц.П.065.025.02, давлением 2,5 МПа (40 кгс/см2), длиной 280 мм, условным диаметром 65 мм |  |  | шт. |  |  | 2 | 340.46 |  | 680.92 | 5.47 | 3725 |  |  | Краны шаровые под приварку "LD" для воды, нефтепродуктов, горюче-смазочных материалов, стандартнопроходные, из стали 20 типа КШ.Ц.П.065.025.02, давлением 2,5 МПа (40 кгс/см2), длиной 280 мм, условным диаметром 65 мм
17 | ТЕР16-02-007-02 | Установка фланцевых соединений на стальных трубопроводах диаметром: 65 мм |  |  | 4: 1 соединение; 7: 2 |  |  | Установка фланцевых соединений на стальных трубопроводах диаметром: 65 мм
| Приказ от 04.08.2020 № 421/пр п.58б | При применении сметных норм, включенных в сборники ГЭСН (ФЕР, ТЕР), аналогичных технологическим процессам в новом строительстве, в том числе по возведению новых конструктивных элементов ОЗП=1,15; ЭМ=1,25 к расх.; ЗПМ=1,25; ТЗ=1,15; ТЗМ=1,25 | [14 empty] | При применении сметных норм, включенных в сборники ГЭСН (ФЕР, ТЕР), аналогичных технологическим процессам в новом строительстве, в том числе по возведению новых конструктивных элементов ОЗП=1,15; ЭМ=1,25 к расх.; ЗПМ=1,25; ТЗ=1,15; ТЗМ=1,25
| 1 | ОТ |  |  | 8: 18.31; 9: 1,15; 10: 42.11; 11: 14.59; 12: 614 |  |  |  |  | ОТ
| 2 | ЭМ |  |  | 8: 6.91; 9: 1,25; 10: 17.28; 11: 7.46; 12: 129 |  |  |  |  | ЭМ
| 4 | М |  |  | 8: 137.7; 10: 47; 11: 5.47; 12: 257 |  |  |  |  | М
|  | ЗТ |  |  | 4: чел.-ч; 5: 1,46; 6: 1,15; 7: 3,358 | [5 empty] | ЗТ
|  | Итого по расценке |  |  | 8: 48.72; 10: 106.39 | [6 empty] | Итого по расценке
|  | ФОТ |  |  | 10: 42.11; 12: 614 | [5 empty] | ФОТ
| МДС81-33.2004 Прил.4 п.16 | НР Сантехнические работы - внутренние (трубопроводы, водопровод, канализация, отопление, газоснабжение, вентиляция и кондиционирование воздуха) |  |  | % | 128 | 0,9 | 115,2 |  |  | 48.51 |  | 707 | [5 empty] | НР Сантехнические работы - внутренние (трубопроводы, водопровод, канализация, отопление, газоснабжение, вентиляция и кондиционирование воздуха)
| Письмо №АП-5536/06 от 18.11.04 Прил.1 п.16 | СП Сантехнические работы - внутренние (трубопроводы, водопровод, канализация, отопление, газоснабжение, вентиляция и кондиционирование воздуха) |  |  | % | 83 | 0,85 | 70,55 |  |  | 29.71 |  | 433 | [5 empty] | СП Сантехнические работы - внутренние (трубопроводы, водопровод, канализация, отопление, газоснабжение, вентиляция и кондиционирование воздуха)
|  | Всего по позиции |  |  | 10: 184.61; 12: 2140 | [7 empty] | Всего по позиции
18 | ТССЦ-507-1001 | Фланцы стальные плоские приварные из стали ВСт3сп2, ВСт3сп3, давлением 1,6 МПа (16 кгс/см2), диаметром 65 мм |  |  | шт. |  |  | 4 | 62.5 |  | 250 | 5.47 | 1368 |  |  | Фланцы стальные плоские приварные из стали ВСт3сп2, ВСт3сп3, давлением 1,6 МПа (16 кгс/см2), диаметром 65 мм
19 | ТЕР18-06-002-03 | Установка грязевиков наружным диаметром патрубков: до 89 мм |  |  | 4: 1 шт.; 7: 1 |  |  | Установка грязевиков наружным диаметром патрубков: до 89 мм
| Приказ от 04.08.2020 № 421/пр п.58б | При применении сметных норм, включенных в сборники ГЭСН (ФЕР, ТЕР), аналогичных технологическим процессам в новом строительстве, в том числе по возведению новых конструктивных элементов ОЗП=1,15; ЭМ=1,25 к расх.; ЗПМ=1,25; ТЗ=1,15; ТЗМ=1,25 | [14 empty] | При применении сметных норм, включенных в сборники ГЭСН (ФЕР, ТЕР), аналогичных технологическим процессам в новом строительстве, в том числе по возведению новых конструктивных элементов ОЗП=1,15; ЭМ=1,25 к расх.; ЗПМ=1,25; ТЗ=1,15; ТЗМ=1,25
| 1 | ОТ |  |  | 8: 45.79; 9: 1,15; 10: 52.66; 11: 14.59; 12: 768 |  |  |  |  | ОТ
| 2 | ЭМ |  |  | 8: 15.72; 9: 1,25; 10: 19.65; 11: 7.46; 12: 147 |  |  |  |  | ЭМ
| 3 | в т.ч. ОТм |  |  | 8: 0.33; 9: 1,25; 10: 0.41; 11: 14.59; 12: 6 |  |  |  |  | в т.ч. ОТм
| 4 | М |  |  | 8: 1904.12; 10: 70.52; 11: 5.47; 12: 386 |  |  |  |  | М
|  | ЗТ |  |  | 4: чел.-ч; 5: 3,9; 6: 1,15; 7: 4,485 | [5 empty] | ЗТ
|  | ЗТм |  |  | 4: чел.-ч; 5: 0,02; 6: 1,25; 7: 0,025 | [5 empty] | ЗТм
|  | Итого по расценке |  |  | 8: 132.03; 10: 142.83 | [6 empty] | Итого по расценке
|  | ФОТ |  |  | 10: 53.07; 12: 774 | [5 empty] | ФОТ
| МДС81-33.2004 Прил.4 п.16 | НР Сантехнические работы - внутренние (трубопроводы, водопровод, канализация, отопление, газоснабжение, вентиляция и кондиционирование воздуха) |  |  | % | 128 | 0,9 | 115,2 |  |  | 61.14 |  | 892 | [5 empty] | НР Сантехнические работы - внутренние (трубопроводы, водопровод, канализация, отопление, газоснабжение, вентиляция и кондиционирование воздуха)
| Письмо №АП-5536/06 от 18.11.04 Прил.1 п.16 | СП Сантехнические работы - внутренние (трубопроводы, водопровод, канализация, отопление, газоснабжение, вентиляция и кондиционирование воздуха) |  |  | % | 83 | 0,85 | 70,55 |  |  | 37.44 |  | 546 | [5 empty] | СП Сантехнические работы - внутренние (трубопроводы, водопровод, канализация, отопление, газоснабжение, вентиляция и кондиционирование воздуха)
|  | Всего по позиции |  |  | 10: 241.41; 12: 2739 | [7 empty] | Всего по позиции
20 | ТЦ_18.5.05.00_74_7449124540_05.02.2021_02 | Грязевик абонентский фланцевый ГФ, Ду-65 мм |  |  | шт. |  |  | 1 | 8416.67 | 1,02 | 1569.47 | 5.47 | 8585 |  |  | Грязевик абонентский фланцевый ГФ, Ду-65 мм
|  | Цена=10100/1,2 | [23 empty] | Цена=10100/1,2
| Приказ от 04.08.2020 № 421/пр п.92а | Заготовительно-складские расходы для материальных ресурсов (за исключением металлических конструкций) - 2% ПЗ=2% (ОЗП=2%; ЭМ=2%; МАТ=2%) | [14 empty] | Заготовительно-складские расходы для материальных ресурсов (за исключением металлических конструкций) - 2% ПЗ=2% (ОЗП=2%; ЭМ=2%; МАТ=2%)
21 | ТССЦ-507-1001 | Фланцы стальные плоские приварные из стали ВСт3сп2, ВСт3сп3, давлением 1,6 МПа (16 кгс/см2), диаметром 65 мм |  |  | шт. |  |  | 2 | 62.5 |  | 125 | 5.47 | 684 |  |  | Фланцы стальные плоские приварные из стали ВСт3сп2, ВСт3сп3, давлением 1,6 МПа (16 кгс/см2), диаметром 65 мм
22 | ТЕР18-06-007-01 | Установка фильтров диаметром : 25 мм |  |  | 4: 10 фильтров; 7: 0,1 |  |  | Установка фильтров диаметром : 25 мм
|  | Объем=1 / 10 | [22 empty] | Объем=1 / 10
| Приказ от 04.08.2020 № 421/пр п.58б | При применении сметных норм, включенных в сборники ГЭСН (ФЕР, ТЕР), аналогичных технологическим процессам в новом строительстве, в том числе по возведению новых конструктивных элементов ОЗП=1,15; ЭМ=1,25 к расх.; ЗПМ=1,25; ТЗ=1,15; ТЗМ=1,25 | [14 empty] | При применении сметных норм, включенных в сборники ГЭСН (ФЕР, ТЕР), аналогичных технологическим процессам в новом строительстве, в том числе по возведению новых конструктивных элементов ОЗП=1,15; ЭМ=1,25 к расх.; ЗПМ=1,25; ТЗ=1,15; ТЗМ=1,25
| 1 | ОТ |  |  | 8: 97.26; 9: 1,15; 10: 11.18; 11: 14.59; 12: 163 |  |  |  |  | ОТ
| 2 | ЭМ |  |  | 8: 59.26; 9: 1,25; 10: 7.41; 11: 7.46; 12: 55 |  |  |  |  | ЭМ
| 3 | в т.ч. ОТм |  |  | 8: 0.16; 9: 1,25; 10: 0.02; 11: 14.59 |  |  |  |  | в т.ч. ОТм
| 4 | М |  |  | 8: 7.46; 10: 0.75; 11: 5.47; 12: 4 |  |  |  |  | М
|  | ЗТ |  |  | 4: чел.-ч; 5: 8,18; 6: 1,15; 7: 0,9407 | [5 empty] | ЗТ
|  | ЗТм |  |  | 4: чел.-ч; 5: 0,01; 6: 1,25; 7: 0,00125 | [5 empty] | ЗТм
|  | Итого по расценке |  |  | 8: 163.98; 10: 19.34 | [6 empty] | Итого по расценке
|  | ФОТ |  |  | 10: 11.2; 12: 163 | [5 empty] | ФОТ
| МДС81-33.2004 Прил.4 п.16 | НР Сантехнические работы - внутренние (трубопроводы, водопровод, канализация, отопление, газоснабжение, вентиляция и кондиционирование воздуха) |  |  | % | 128 | 0,9 | 115,2 |  |  | 12.9 |  | 188 | [5 empty] | НР Сантехнические работы - внутренние (трубопроводы, водопровод, канализация, отопление, газоснабжение, вентиляция и кондиционирование воздуха)
| Письмо №АП-5536/06 от 18.11.04 Прил.1 п.16 | СП Сантехнические работы - внутренние (трубопроводы, водопровод, канализация, отопление, газоснабжение, вентиляция и кондиционирование воздуха) |  |  | % | 83 | 0,85 | 70,55 |  |  | 7.9 |  | 115 | [5 empty] | СП Сантехнические работы - внутренние (трубопроводы, водопровод, канализация, отопление, газоснабжение, вентиляция и кондиционирование воздуха)
|  | Всего по позиции |  |  | 10: 40.14; 12: 525 | [7 empty] | Всего по позиции
23 | ТЦ_18.2.08.08_50_5051008208_01.02.2021_02 | Фильтр сетчатый муфтовый VT.192, Ду-25 мм |  |  | шт. |  |  | 1 | 629.17 | 1,02 | 117.37 | 5.47 | 642 |  |  | Фильтр сетчатый муфтовый VT.192, Ду-25 мм
|  | Цена=755/1,2 | [23 empty] | Цена=755/1,2
| Приказ от 04.08.2020 № 421/пр п.92а | Заготовительно-складские расходы для материальных ресурсов (за исключением металлических конструкций) - 2% ПЗ=2% (ОЗП=2%; ЭМ=2%; МАТ=2%) | [14 empty] | Заготовительно-складские расходы для материальных ресурсов (за исключением металлических конструкций) - 2% ПЗ=2% (ОЗП=2%; ЭМ=2%; МАТ=2%)
24 | ТЕР13-06-003-01 | Очистка поверхности щетками |  |  | 4: 1 м2 очищаемой поверхности; 7: 7,7 |  |  | Очистка поверхности щетками
| Приказ от 04.08.2020 № 421/пр п.58б | При применении сметных норм, включенных в сборники ГЭСН (ФЕР, ТЕР), аналогичных технологическим процессам в новом строительстве, в том числе по возведению новых конструктивных элементов ОЗП=1,15; ЭМ=1,25 к расх.; ЗПМ=1,25; ТЗ=1,15; ТЗМ=1,25 | [14 empty] | При применении сметных норм, включенных в сборники ГЭСН (ФЕР, ТЕР), аналогичных технологическим процессам в новом строительстве, в том числе по возведению новых конструктивных элементов ОЗП=1,15; ЭМ=1,25 к расх.; ЗПМ=1,25; ТЗ=1,15; ТЗМ=1,25
| 1 | ОТ |  |  | 8: 9.7; 9: 1,15; 10: 85.89; 11: 14.59; 12: 1253 |  |  |  |  | ОТ
|  | ЗТ |  |  | 4: чел.-ч; 5: 0,9; 6: 1,15; 7: 7,9695 | [5 empty] | ЗТ
|  | Итого по расценке |  |  | 8: 9.7; 10: 85.89 | [6 empty] | Итого по расценке
|  | ФОТ |  |  | 10: 85.89; 12: 1253 | [5 empty] | ФОТ
| МДС81-33.2004 Прил.4 п.13 | НР Защита строительных конструкций и оборудования от коррозии |  |  | % | 90 | 0,9 | 81 |  |  | 69.57 |  | 1015 | [5 empty] | НР Защита строительных конструкций и оборудования от коррозии
| Письмо №АП-5536/06 от 18.11.04 Прил.1 п.13 | СП Защита строительных конструкций и оборудования от коррозии |  |  | % | 70 | 0,85 | 59,5 |  |  | 51.1 |  | 746 | [5 empty] | СП Защита строительных конструкций и оборудования от коррозии
|  | Всего по позиции |  |  | 10: 206.56; 12: 3014 | [7 empty] | Всего по позиции
25 | ТЕР13-06-004-01 | Обеспыливание поверхности |  |  | 4: 1 м2 обеспыливаемой поверхности; 7: 7,7 |  |  | Обеспыливание поверхности
| Приказ от 04.08.2020 № 421/пр п.58б | При применении сметных норм, включенных в сборники ГЭСН (ФЕР, ТЕР), аналогичных технологическим процессам в новом строительстве, в том числе по возведению новых конструктивных элементов ОЗП=1,15; ЭМ=1,25 к расх.; ЗПМ=1,25; ТЗ=1,15; ТЗМ=1,25 | [14 empty] | При применении сметных норм, включенных в сборники ГЭСН (ФЕР, ТЕР), аналогичных технологическим процессам в новом строительстве, в том числе по возведению новых конструктивных элементов ОЗП=1,15; ЭМ=1,25 к расх.; ЗПМ=1,25; ТЗ=1,15; ТЗМ=1,25
| 1 | ОТ |  |  | 8: 1.08; 9: 1,15; 10: 9.56; 11: 14.59; 12: 139 |  |  |  |  | ОТ
| 2 | ЭМ |  |  | 8: 0.86; 9: 1,25; 10: 8.28; 11: 7.46; 12: 62 |  |  |  |  | ЭМ
|  | ЗТ |  |  | 4: чел.-ч; 5: 0,1; 6: 1,15; 7: 0,8855 | [5 empty] | ЗТ
|  | Итого по расценке |  |  | 8: 1.94; 10: 17.84 | [6 empty] | Итого по расценке
|  | ФОТ |  |  | 10: 9.56; 12: 139 | [5 empty] | ФОТ
| МДС81-33.2004 Прил.4 п.13 | НР Защита строительных конструкций и оборудования от коррозии |  |  | % | 90 | 0,9 | 81 |  |  | 7.74 |  | 113 | [5 empty] | НР Защита строительных конструкций и оборудования от коррозии
| Письмо №АП-5536/06 от 18.11.04 Прил.1 п.13 | СП Защита строительных конструкций и оборудования от коррозии |  |  | % | 70 | 0,85 | 59,5 |  |  | 5.69 |  | 83 | [5 empty] | СП Защита строительных конструкций и оборудования от коррозии
|  | Всего по позиции |  |  | 10: 31.27; 12: 397 | [7 empty] | Всего по позиции
26 | ТЕР13-07-001-02 | Обезжиривание поверхностей аппаратов и трубопроводов диаметром до 500 мм: уайт-спиритом |  |  | 4: 100 м2 обезжириваемой поверхности; 7: 0,077 |  |  | Обезжиривание поверхностей аппаратов и трубопроводов диаметром до 500 мм: уайт-спиритом
|  | Объем=(7,7) / 100 | [22 empty] | Объем=(7,7) / 100
| Приказ от 04.08.2020 № 421/пр п.58б | При применении сметных норм, включенных в сборники ГЭСН (ФЕР, ТЕР), аналогичных технологическим процессам в новом строительстве, в том числе по возведению новых конструктивных элементов ОЗП=1,15; ЭМ=1,25 к расх.; ЗПМ=1,25; ТЗ=1,15; ТЗМ=1,25 | [14 empty] | При применении сметных норм, включенных в сборники ГЭСН (ФЕР, ТЕР), аналогичных технологическим процессам в новом строительстве, в том числе по возведению новых конструктивных элементов ОЗП=1,15; ЭМ=1,25 к расх.; ЗПМ=1,25; ТЗ=1,15; ТЗМ=1,25
| 1 | ОТ |  |  | 8: 100.33; 9: 1,15; 10: 8.88; 11: 14.59; 12: 130 |  |  |  |  | ОТ
| 2 | ЭМ |  |  | 8: 3.2; 9: 1,25; 10: 0.31; 11: 7.46; 12: 2 |  |  |  |  | ЭМ
| 3 | в т.ч. ОТм |  |  | 8: 0.12; 9: 1,25; 10: 0.01; 11: 14.59 |  |  |  |  | в т.ч. ОТм
| 4 | М |  |  | 8: 373.66; 10: 28.77; 11: 5.47; 12: 157 |  |  |  |  | М
|  | ЗТ |  |  | 4: чел.-ч; 5: 9,08; 6: 1,15; 7: 0,804034 | [5 empty] | ЗТ
|  | ЗТм |  |  | 4: чел.-ч; 5: 0,01; 6: 1,25; 7: 0,0009625 | [5 empty] | ЗТм
|  | Итого по расценке |  |  | 8: 477.19; 10: 37.96 | [6 empty] | Итого по расценке
|  | ФОТ |  |  | 10: 8.89; 12: 130 | [5 empty] | ФОТ
| МДС81-33.2004 Прил.4 п.13 | НР Защита строительных конструкций и оборудования от коррозии |  |  | % | 90 | 0,9 | 81 |  |  | 7.2 |  | 105 | [5 empty] | НР Защита строительных конструкций и оборудования от коррозии
| Письмо №АП-5536/06 от 18.11.04 Прил.1 п.13 | СП Защита строительных конструкций и оборудования от коррозии |  |  | % | 70 | 0,85 | 59,5 |  |  | 5.29 |  | 77 | [5 empty] | СП Защита строительных конструкций и оборудования от коррозии
|  | Всего по позиции |  |  | 10: 50.45; 12: 471 | [7 empty] | Всего по позиции
27 | ТЕР13-03-002-04 | Огрунтовка металлических поверхностей за один раз: грунтовкой ГФ-021 |  |  | 4: 100 м2 окрашиваемой поверхности; 7: 0,077 |  |  | Огрунтовка металлических поверхностей за один раз: грунтовкой ГФ-021
|  | Объем=(7,7) / 100 | [22 empty] | Объем=(7,7) / 100
| ОП п.1.13.7 | При нанесении лакокрасочных материалов ручным способом ОЗП=1,1; ТЗ=1,1 | [14 empty] | При нанесении лакокрасочных материалов ручным способом ОЗП=1,1; ТЗ=1,1
| Приказ от 04.08.2020 № 421/пр п.58б | При применении сметных норм, включенных в сборники ГЭСН (ФЕР, ТЕР), аналогичных технологическим процессам в новом строительстве, в том числе по возведению новых конструктивных элементов ОЗП=1,15; ЭМ=1,25 к расх.; ЗПМ=1,25; ТЗ=1,15; ТЗМ=1,25 | [14 empty] | При применении сметных норм, включенных в сборники ГЭСН (ФЕР, ТЕР), аналогичных технологическим процессам в новом строительстве, в том числе по возведению новых конструктивных элементов ОЗП=1,15; ЭМ=1,25 к расх.; ЗПМ=1,25; ТЗ=1,15; ТЗМ=1,25
| 1 | ОТ |  |  | 8: 71.47; 9: 1,265; 10: 6.96; 11: 14.59; 12: 102 |  |  |  |  | ОТ
| 2 | ЭМ |  |  | 8: 10.15; 9: 1,25; 10: 0.98; 11: 7.46; 12: 7 |  |  |  |  | ЭМ
| 3 | в т.ч. ОТм |  |  | 8: 0.12; 9: 1,25; 10: 0.01; 11: 14.59 |  |  |  |  | в т.ч. ОТм
| 4 | М |  |  | 8: 250.36; 10: 2.24; 11: 5.47; 12: 12 |  |  |  |  | М
|  | ЗТ |  |  | 4: чел.-ч; 5: 5,31; 6: 1,265; 7: 0,5172206 | [5 empty] | ЗТ
|  | ЗТм |  |  | 4: чел.-ч; 5: 0,01; 6: 1,25; 7: 0,0009625 | [5 empty] | ЗТм
|  | Итого по расценке |  |  | 8: 110.7; 10: 10.18 | [6 empty] | Итого по расценке
|  | ФОТ |  |  | 10: 6.97; 12: 102 | [5 empty] | ФОТ
| МДС81-33.2004 Прил.4 п.13 | НР Защита строительных конструкций и оборудования от коррозии |  |  | % | 90 | 0,9 | 81 |  |  | 5.65 |  | 83 | [5 empty] | НР Защита строительных конструкций и оборудования от коррозии
| Письмо №АП-5536/06 от 18.11.04 Прил.1 п.13 | СП Защита строительных конструкций и оборудования от коррозии |  |  | % | 70 | 0,85 | 59,5 |  |  | 4.15 |  | 61 | [5 empty] | СП Защита строительных конструкций и оборудования от коррозии
|  | Всего по позиции |  |  | 10: 19.98; 12: 265 | [7 empty] | Всего по позиции
28 | ТССЦ-101-4165 | Грунт-эмаль "Спецназ", серый (прим. "Нипол-Спринт") |  |  | кг |  |  | 1,925 | 25.21 |  | 48.53 | 5.47 | 265 |  |  | Грунт-эмаль "Спецназ", серый (прим. "Нипол-Спринт")
|  | Объем=7,7*0,25 | [22 empty] | Объем=7,7*0,25
29 | ТЕР26-01-003-01 | Изоляция трубопроводов цилиндрами и полуцилиндрами из минеральной ваты на синтетическом связующем |  |  | 4: 1 м3 изоляции; 7: 0,2006 |  |  | Изоляция трубопроводов цилиндрами и полуцилиндрами из минеральной ваты на синтетическом связующем
|  | Объем=3,14*0,02*((0,076+0,02)*25+(0,035+0,02)*12+(0,076+0,02)*0,157*8+(0,035+0,02)*0,06*4) | [22 empty] | Объем=3,14*0,02*((0,076+0,02)*25+(0,035+0,02)*12+(0,076+0,02)*0,157*8+(0,035+0,02)*0,06*4)
| Прил.26.2 | При изоляции трубопроводов с наличием одного и более изгибов или отводов на каждые 7 м прямых участков ОЗП=1,1; ТЗ=1,1 | [14 empty] | При изоляции трубопроводов с наличием одного и более изгибов или отводов на каждые 7 м прямых участков ОЗП=1,1; ТЗ=1,1
| Приказ от 04.08.2020 № 421/пр п.58б | При применении сметных норм, включенных в сборники ГЭСН (ФЕР, ТЕР), аналогичных технологическим процессам в новом строительстве, в том числе по возведению новых конструктивных элементов ОЗП=1,15; ЭМ=1,25 к расх.; ЗПМ=1,25; ТЗ=1,15; ТЗМ=1,25 | [14 empty] | При применении сметных норм, включенных в сборники ГЭСН (ФЕР, ТЕР), аналогичных технологическим процессам в новом строительстве, в том числе по возведению новых конструктивных элементов ОЗП=1,15; ЭМ=1,25 к расх.; ЗПМ=1,25; ТЗ=1,15; ТЗМ=1,25
| 1 | ОТ |  |  | 8: 218.27; 9: 1,265; 10: 55.39; 11: 14.59; 12: 808 |  |  |  |  | ОТ
| 2 | ЭМ |  |  | 8: 43.63; 9: 1,25; 10: 10.94; 11: 7.46; 12: 82 |  |  |  |  | ЭМ
| 4 | М |  |  | 8: 594.49; 10: 119.25; 11: 5.47; 12: 652 |  |  |  |  | М
|  | ЗТ |  |  | 4: чел.-ч; 5: 18,8; 6: 1,265; 7: 4,7706692 | [5 empty] | ЗТ
|  | Итого по расценке |  |  | 8: 856.39; 10: 185.58 | [6 empty] | Итого по расценке
|  | ФОТ |  |  | 10: 55.39; 12: 808 | [5 empty] | ФОТ
| МДС81-33.2004 Прил.4 п.20 | НР Теплоизоляционные работы |  |  | % | 100 | 0,9 | 90 |  |  | 49.85 |  | 727 | [5 empty] | НР Теплоизоляционные работы
| Письмо №АП-5536/06 от 18.11.04 Прил.1 п.20 | СП Теплоизоляционные работы |  |  | % | 70 | 0,85 | 59,5 |  |  | 32.96 |  | 481 | [5 empty] | СП Теплоизоляционные работы
|  | Всего по позиции |  |  | 10: 268.39; 12: 2750 | [7 empty] | Всего по позиции
30 | ТЦ_12.2.08.00_66_6671087988_28.01.2021_02 | Цилиндры минераловатные ISOROLL толщиной 20 мм диаметром 76 мм, класс горючести НГ |  |  | м |  |  | 25,8 | 77.5 | 1,02 | 372.76 | 5.47 | 2039 |  |  | Цилиндры минераловатные ISOROLL толщиной 20 мм диаметром 76 мм, класс горючести НГ
|  | Объем=25*1,032 | [22 empty] | Объем=25*1,032
|  | Цена=93/1,2 | [23 empty] | Цена=93/1,2
| Приказ от 04.08.2020 № 421/пр п.92а | Заготовительно-складские расходы для материальных ресурсов (за исключением металлических конструкций) - 2% ПЗ=2% (ОЗП=2%; ЭМ=2%; МАТ=2%) | [14 empty] | Заготовительно-складские расходы для материальных ресурсов (за исключением металлических конструкций) - 2% ПЗ=2% (ОЗП=2%; ЭМ=2%; МАТ=2%)
31 | ТЦ_12.2.08.00_66_6671087988_28.01.2021_02 | Цилиндры минераловатные ISOROLL толщиной 20 мм диаметром 35 мм, класс горючести НГ |  |  | м |  |  | 12,384 | 55.83 | 1,02 | 128.88 | 5.47 | 705 |  |  | Цилиндры минераловатные ISOROLL толщиной 20 мм диаметром 35 мм, класс горючести НГ
|  | Объем=12*1,032 | [22 empty] | Объем=12*1,032
|  | Цена=67/1,2 | [23 empty] | Цена=67/1,2
| Приказ от 04.08.2020 № 421/пр п.92а | Заготовительно-складские расходы для материальных ресурсов (за исключением металлических конструкций) - 2% ПЗ=2% (ОЗП=2%; ЭМ=2%; МАТ=2%) | [14 empty] | Заготовительно-складские расходы для материальных ресурсов (за исключением металлических конструкций) - 2% ПЗ=2% (ОЗП=2%; ЭМ=2%; МАТ=2%)
32 | ТЦ_12.2.08.08_66_6671087988_28.01.2021_02 | Отводы минераловатные ISOROLL толщиной 20 мм диаметром 76 мм, класс горючести НГ |  |  | шт. |  |  | 8 | 125 | 1,02 | 186.47 | 5.47 | 1020 |  |  | Отводы минераловатные ISOROLL толщиной 20 мм диаметром 76 мм, класс горючести НГ
|  | Цена=150/1,2 | [23 empty] | Цена=150/1,2
| Приказ от 04.08.2020 № 421/пр п.92а | Заготовительно-складские расходы для материальных ресурсов (за исключением металлических конструкций) - 2% ПЗ=2% (ОЗП=2%; ЭМ=2%; МАТ=2%) | [14 empty] | Заготовительно-складские расходы для материальных ресурсов (за исключением металлических конструкций) - 2% ПЗ=2% (ОЗП=2%; ЭМ=2%; МАТ=2%)
33 | ТЦ_12.2.08.08_66_6671087988_28.01.2021_02 | Отводы минераловатные ISOROLL толщиной 20 мм диаметром 35 мм, класс горючести НГ |  |  | шт. |  |  | 4 | 90 | 1,02 | 67.09 | 5.47 | 367 |  |  | Отводы минераловатные ISOROLL толщиной 20 мм диаметром 35 мм, класс горючести НГ
|  | Цена=108/1,2 | [23 empty] | Цена=108/1,2
| Приказ от 04.08.2020 № 421/пр п.92а | Заготовительно-складские расходы для материальных ресурсов (за исключением металлических конструкций) - 2% ПЗ=2% (ОЗП=2%; ЭМ=2%; МАТ=2%) | [14 empty] | Заготовительно-складские расходы для материальных ресурсов (за исключением металлических конструкций) - 2% ПЗ=2% (ОЗП=2%; ЭМ=2%; МАТ=2%)
34 | ТЦ_01.7.06.00_77_7706780940_01.02.2021_02 | Самоклеящаяся алюминиевая лента шириной 50 мм длиной 50 м |  |  | шт. |  |  | 2 | 290 | 1,02 | 108.23 | 5.47 | 592 |  |  | Самоклеящаяся алюминиевая лента шириной 50 мм длиной 50 м
|  | Цена=348/1,2 | [23 empty] | Цена=348/1,2
| Приказ от 04.08.2020 № 421/пр п.92а | Заготовительно-складские расходы для материальных ресурсов (за исключением металлических конструкций) - 2% ПЗ=2% (ОЗП=2%; ЭМ=2%; МАТ=2%) | [14 empty] | Заготовительно-складские расходы для материальных ресурсов (за исключением металлических конструкций) - 2% ПЗ=2% (ОЗП=2%; ЭМ=2%; МАТ=2%)
35 | ТЕР26-01-052-01 | Покрытие поверхности изоляции трубопроводов: стеклопластиками РСТ, тканями стеклянными |  |  | 4: 100 м2 поверхности покрытия изоляции; 7: 0,14 |  |  | Покрытие поверхности изоляции трубопроводов: стеклопластиками РСТ, тканями стеклянными
|  | Объем=14 / 100 | [22 empty] | Объем=14 / 100
| Приказ от 04.08.2020 № 421/пр п.58б | При применении сметных норм, включенных в сборники ГЭСН (ФЕР, ТЕР), аналогичных технологическим процессам в новом строительстве, в том числе по возведению новых конструктивных элементов ОЗП=1,15; ЭМ=1,25 к расх.; ЗПМ=1,25; ТЗ=1,15; ТЗМ=1,25 | [14 empty] | При применении сметных норм, включенных в сборники ГЭСН (ФЕР, ТЕР), аналогичных технологическим процессам в новом строительстве, в том числе по возведению новых конструктивных элементов ОЗП=1,15; ЭМ=1,25 к расх.; ЗПМ=1,25; ТЗ=1,15; ТЗМ=1,25
| 1 | ОТ |  |  | 8: 1289.38; 9: 1,15; 10: 207.59; 11: 14.59; 12: 3029 |  |  |  |  | ОТ
| 2 | ЭМ |  |  | 8: 87.34; 9: 1,25; 10: 15.28; 11: 7.46; 12: 114 |  |  |  |  | ЭМ
| 4 | М |  |  | 8: 5274.28; 10: 738.4; 11: 5.47; 12: 4039 |  |  |  |  | М
|  | ЗТ |  |  | 4: чел.-ч; 5: 107,18; 6: 1,15; 7: 17,25598 | [5 empty] | ЗТ
|  | Итого по расценке |  |  | 8: 6651; 10: 961.27 | [6 empty] | Итого по расценке
|  | ФОТ |  |  | 10: 207.59; 12: 3029 | [5 empty] | ФОТ
| МДС81-33.2004 Прил.4 п.20 | НР Теплоизоляционные работы |  |  | % | 100 | 0,9 | 90 |  |  | 186.83 |  | 2726 | [5 empty] | НР Теплоизоляционные работы
| Письмо №АП-5536/06 от 18.11.04 Прил.1 п.20 | СП Теплоизоляционные работы |  |  | % | 70 | 0,85 | 59,5 |  |  | 123.52 |  | 1802 | [5 empty] | СП Теплоизоляционные работы
|  | Всего по позиции |  |  | 10: 1271.62; 12: 11710 | [7 empty] | Всего по позиции
36 | ТЦ_12.1.02.00_74_7452121395_02.02.2021_02 | Стеклоткань ЭЗ-200 плотностью 200 г/кв.м |  |  | м2 |  |  | 16,24 | 35.42 | 1,02 | 107.31 | 5.47 | 587 |  |  | Стеклоткань ЭЗ-200 плотностью 200 г/кв.м
|  | Цена=42,5/1,2 | [23 empty] | Цена=42,5/1,2
| Приказ от 04.08.2020 № 421/пр п.92а | Заготовительно-складские расходы для материальных ресурсов (за исключением металлических конструкций) - 2% ПЗ=2% (ОЗП=2%; ЭМ=2%; МАТ=2%) | [14 empty] | Заготовительно-складские расходы для материальных ресурсов (за исключением металлических конструкций) - 2% ПЗ=2% (ОЗП=2%; ЭМ=2%; МАТ=2%)
37 | ТЕР09-03-039-02 | Монтаж опорных конструкций: для крепления трубопроводов внутри зданий и сооружений массой до 0,5 т |  |  | 4: 1 т конструкций; 7: 0,05 |  |  | Монтаж опорных конструкций: для крепления трубопроводов внутри зданий и сооружений массой до 0,5 т
|  | Объем=50/1000 | [22 empty] | Объем=50/1000
| Приказ от 04.08.2020 № 421/пр п.58б | При применении сметных норм, включенных в сборники ГЭСН (ФЕР, ТЕР), аналогичных технологическим процессам в новом строительстве, в том числе по возведению новых конструктивных элементов ОЗП=1,15; ЭМ=1,25 к расх.; ЗПМ=1,25; ТЗ=1,15; ТЗМ=1,25 | [14 empty] | При применении сметных норм, включенных в сборники ГЭСН (ФЕР, ТЕР), аналогичных технологическим процессам в новом строительстве, в том числе по возведению новых конструктивных элементов ОЗП=1,15; ЭМ=1,25 к расх.; ЗПМ=1,25; ТЗ=1,15; ТЗМ=1,25
| 1 | ОТ |  |  | 8: 567.65; 9: 1,15; 10: 32.64; 11: 14.59; 12: 476 |  |  |  |  | ОТ
| 2 | ЭМ |  |  | 8: 116.11; 9: 1,25; 10: 7.26; 11: 7.46; 12: 54 |  |  |  |  | ЭМ
| 3 | в т.ч. ОТм |  |  | 8: 1.8; 9: 1,25; 10: 0.11; 11: 14.59; 12: 2 |  |  |  |  | в т.ч. ОТм
| 4 | М |  |  | 8: 130.19; 10: 6.51; 11: 5.47; 12: 36 |  |  |  |  | М
|  | ЗТ |  |  | 4: чел.-ч; 5: 49,49; 6: 1,15; 7: 2,845675 | [5 empty] | ЗТ
|  | ЗТм |  |  | 4: чел.-ч; 5: 0,11; 6: 1,25; 7: 0,006875 | [5 empty] | ЗТм
|  | Итого по расценке |  |  | 8: 813.95; 10: 46.41 | [6 empty] | Итого по расценке
|  | ФОТ |  |  | 10: 32.75; 12: 478 | [5 empty] | ФОТ
| МДС81-33.2004 Прил.4 п.9 | НР Строительные металлические конструкции |  |  | % | 90 | 0,9 | 81 |  |  | 26.53 |  | 387 | [5 empty] | НР Строительные металлические конструкции
| Письмо №АП-5536/06 от 18.11.04 Прил.1 п.9 | СП Строительные металлические конструкции |  |  | % | 85 | 0,85 | 72,25 |  |  | 23.66 |  | 345 | [5 empty] | СП Строительные металлические конструкции
|  | Всего по позиции |  |  | 10: 96.6; 12: 1298 | [7 empty] | Всего по позиции
38 | ТССЦ-201-0755 | Отдельные конструктивные элементы зданий и сооружений с преобладанием горячекатаных профилей, средняя масса сборочной единицы до 0,1 т |  |  | т |  |  | 0,05 | 11820 |  | 591 | 5.47 | 3233 |  |  | Отдельные конструктивные элементы зданий и сооружений с преобладанием горячекатаных профилей, средняя масса сборочной единицы до 0,1 т
39 | ТЕРм12-10-001-01 | Бобышки, штуцеры на условное давление: до 10 МПа |  |  | 4: 100 шт.; 7: 0,04 |  |  | Бобышки, штуцеры на условное давление: до 10 МПа
|  | Объем=(2+2) / 100 | [22 empty] | Объем=(2+2) / 100
| 1 | ОТ |  |  | 8: 795.26; 10: 31.81; 11: 14.59; 12: 464 |  |  |  |  | ОТ
| 2 | ЭМ |  |  | 8: 430.27; 10: 17.21; 11: 7.46; 12: 128 |  |  |  |  | ЭМ
| 4 | М |  |  | 8: 2433.91; 10: 97.36; 11: 5.47; 12: 533 |  |  |  |  | М
|  | ЗТ |  |  | 4: чел.-ч; 5: 65,4; 7: 2,616 | [5 empty] | ЗТ
|  | Итого по расценке |  |  | 8: 3659.44; 10: 146.38 | [6 empty] | Итого по расценке
|  | ФОТ |  |  | 10: 31.81; 12: 464 | [5 empty] | ФОТ
| МДС81-33.2004 Прил.4 п.28.1 | НР Монтаж оборудования |  |  | 4: %; 5: 80; 7: 80; 10: 25.45; 12: 371 | [5 empty] | НР Монтаж оборудования
| Письмо №АП-5536/06 Прил.1 п.28.1 | СП Монтаж оборудования |  |  | 4: %; 5: 60; 7: 60; 10: 19.09; 12: 278 | [5 empty] | СП Монтаж оборудования
|  | Всего по позиции |  |  | 10: 190.92; 12: 1774 | [7 empty] | Всего по позиции
40 | ТЕРм12-10-002-01 | Закладное устройство отбора давления идеальных газов |  |  | 4: 1000 шт.; 7: 0,001 |  |  | Закладное устройство отбора давления идеальных газов
|  | Объем=1 / 1000 | [22 empty] | Объем=1 / 1000
| 1 | ОТ |  |  | 8: 13619.2; 10: 13.62; 11: 14.59; 12: 199 |  |  |  |  | ОТ
| 2 | ЭМ |  |  | 8: 1797.04; 10: 1.8; 11: 7.46; 12: 13 |  |  |  |  | ЭМ
| 4 | М |  |  | 8: 378.98; 10: 0.38; 11: 5.47; 12: 2 |  |  |  |  | М
|  | ЗТ |  |  | 4: чел.-ч; 5: 1120; 7: 1,12 | [5 empty] | ЗТ
|  | Итого по расценке |  |  | 8: 15795.22; 10: 15.8 | [6 empty] | Итого по расценке
|  | ФОТ |  |  | 10: 13.62; 12: 199 | [5 empty] | ФОТ
| МДС81-33.2004 Прил.4 п.28.1 | НР Монтаж оборудования |  |  | 4: %; 5: 80; 7: 80; 10: 10.9; 12: 159 | [5 empty] | НР Монтаж оборудования
| Письмо №АП-5536/06 Прил.1 п.28.1 | СП Монтаж оборудования |  |  | 4: %; 5: 60; 7: 60; 10: 8.17; 12: 119 | [5 empty] | СП Монтаж оборудования
|  | Всего по позиции |  |  | 10: 34.87; 12: 492 | [7 empty] | Всего по позиции
41 | ТССЦ-301-7166 | Устройство отборное давления прямое 016-70-Ст20-МП, угловое 016-70-Ст20-МУ |  |  | шт. |  |  | 1 | 91.64 |  | 91.64 | 5.47 | 501 |  |  | Устройство отборное давления прямое 016-70-Ст20-МП, угловое 016-70-Ст20-МУ
|  | Итоги по разделу 2 Узел учёта тепловой энергии : | [19 empty] | Итоги по разделу 2 Узел учёта тепловой энергии :
|  | Строительные работы |  |  | 10: 13148.68 | [9 empty] | Строительные работы
|  | В том числе: | [20 empty] | В том числе:
|  | оплата труда |  |  | 10: 1031.8 | [9 empty] | оплата труда
|  | эксплуатация машин и механизмов |  |  | 10: 206.24 | [9 empty] | эксплуатация машин и механизмов
|  | материалы |  |  | 10: 10143.2 | [9 empty] | материалы
|  | накладные расходы |  |  | 10: 1077.56 | [9 empty] | накладные расходы
|  | сметная прибыль |  |  | 10: 689.88 | [9 empty] | сметная прибыль
|  | Монтажные работы |  |  | 10: 317.43 | [9 empty] | Монтажные работы
|  | В том числе: | [20 empty] | В том числе:
|  | оплата труда |  |  | 10: 45.43 | [9 empty] | оплата труда
|  | эксплуатация машин и механизмов |  |  | 10: 19.01 | [9 empty] | эксплуатация машин и механизмов
|  | материалы |  |  | 10: 189.38 | [9 empty] | материалы
|  | накладные расходы |  |  | 10: 36.35 | [9 empty] | накладные расходы
|  | сметная прибыль |  |  | 10: 27.26 | [9 empty] | сметная прибыль
|  | Итого ФОТ (справочно) |  |  | 10: 1081.12 | [9 empty] | Итого ФОТ (справочно)
|  | Итого накладные расходы (справочно) |  |  | 10: 1113.91 | [9 empty] | Итого накладные расходы (справочно)
|  | Итого сметная прибыль (справочно) |  |  | 10: 717.14 | [9 empty] | Итого сметная прибыль (справочно)
|  | Итого по разделу 2 Узел учёта тепловой энергии |  |  | 10: 13466.11 | [10 empty] | Итого по разделу 2 Узел учёта тепловой энергии
|  | В том числе: | [20 empty] | В том числе:
|  | материалы, изделия и конструкции отсутствующие в СНБ |  |  | 10: 3943.32 | [9 empty] | материалы, изделия и конструкции отсутствующие в СНБ
Раздел 3. Приборы и средства автоматизации | [14 empty] | Раздел 3. Приборы и средства автоматизации
42 | ТЕРм11-02-022-04 | Ротаметр, счетчик, преобразователь, устанавливаемые на фланцевых соединениях, диаметр условного прохода: до 50 мм |  |  | 4: 1 шт.; 7: 2 |  |  | Ротаметр, счетчик, преобразователь, устанавливаемые на фланцевых соединениях, диаметр условного прохода: до 50 мм
| 1 | ОТ |  |  | 8: 34.14; 10: 68.28; 11: 14.59; 12: 996 |  |  |  |  | ОТ
| 2 | ЭМ |  |  | 8: 11.35; 10: 22.7; 11: 7.46; 12: 169 |  |  |  |  | ЭМ
| 4 | М |  |  | 8: 11.6; 10: 23.2; 11: 5.47; 12: 127 |  |  |  |  | М
|  | ЗТ |  |  | 4: чел.-ч; 5: 3,09; 7: 6,18 | [5 empty] | ЗТ
|  | Итого по расценке |  |  | 8: 57.09; 10: 114.18 | [6 empty] | Итого по расценке
|  | ФОТ |  |  | 10: 68.28; 12: 996 | [5 empty] | ФОТ
| МДС81-33.2004 Прил.4 п.28.1 | НР Монтаж оборудования |  |  | 4: %; 5: 80; 7: 80; 10: 54.62; 12: 797 | [5 empty] | НР Монтаж оборудования
| Письмо №АП-5536/06 Прил.1 п.28.1 | СП Монтаж оборудования |  |  | 4: %; 5: 60; 7: 60; 10: 40.97; 12: 598 | [5 empty] | СП Монтаж оборудования
|  | Всего по позиции |  |  | 10: 209.77; 12: 2687 | [7 empty] | Всего по позиции
43 | ТЦ_63.4.02.03_78_7811667503_03.02.2021_02 | Преобразователь расхода электромагнитный Питерфлоу РС 40-22-А-Ф1, фланцевый, Ду-40 мм, Qmax = 22 м3/ч, максимальная температура среды 150 °С |  |  | шт. |  |  | 2 | 25200 | 1,04236 | 11939.77 | 4.4 | 52535 |  |  | Преобразователь расхода электромагнитный Питерфлоу РС 40-22-А-Ф1, фланцевый, Ду-40 мм, Qmax = 22 м3/ч, максимальная температура среды 150 °С
|  | Цена=30240/1,2 | [23 empty] | Цена=30240/1,2
| Приказ от 04.08.2020 № 421/пр п.91 | Транспортные затраты, в случае невозможности их определения на основании расчета или по результатам конъюнктурного анализа (от отпускной цены оборудования) - до 3% ПЗ=1,03 (ОЗП=1,03; ЭМ=1,03; МАТ=1,03) | [14 empty] | Транспортные затраты, в случае невозможности их определения на основании расчета или по результатам конъюнктурного анализа (от отпускной цены оборудования) - до 3% ПЗ=1,03 (ОЗП=1,03; ЭМ=1,03; МАТ=1,03)
| Приказ от 04.08.2020 № 421/пр п.92в | Заготовительно-складские расходы для оборудования - 1,2% ПЗ=1,2% (ОЗП=1,2%; ЭМ=1,2%; МАТ=1,2%) | [14 empty] | Заготовительно-складские расходы для оборудования - 1,2% ПЗ=1,2% (ОЗП=1,2%; ЭМ=1,2%; МАТ=1,2%)
44 | ТЦ_18.5.03.00_78_7811667503_03.02.2021_02 | Монтажная вставка для расходомера Питерфлоу РС, Ду-40 мм |  |  | шт. |  |  | 2 | 1450 | 1,02 | 540.77 | 5.47 | 2958 |  |  | Монтажная вставка для расходомера Питерфлоу РС, Ду-40 мм
|  | Цена=1740/1,2 | [23 empty] | Цена=1740/1,2
| Приказ от 04.08.2020 № 421/пр п.92а | Заготовительно-складские расходы для материальных ресурсов (за исключением металлических конструкций) - 2% ПЗ=2% (ОЗП=2%; ЭМ=2%; МАТ=2%) | [14 empty] | Заготовительно-складские расходы для материальных ресурсов (за исключением металлических конструкций) - 2% ПЗ=2% (ОЗП=2%; ЭМ=2%; МАТ=2%)
45 | ТССЦ-507-0999 | Фланцы стальные плоские приварные из стали ВСт3сп2, ВСт3сп3, давлением 1,6 МПа (16 кгс/см2), диаметром 40 мм |  |  | шт. |  |  | 4 | 45.3 |  | 181.2 | 4.4 | 797 |  |  | Фланцы стальные плоские приварные из стали ВСт3сп2, ВСт3сп3, давлением 1,6 МПа (16 кгс/см2), диаметром 40 мм
46 | ТЕРм11-02-022-02 | Ротаметр, счетчик, преобразователь, устанавливаемые на фланцевых соединениях, диаметр условного прохода: до 20 мм |  |  | 4: 1 шт.; 7: 1 |  |  | Ротаметр, счетчик, преобразователь, устанавливаемые на фланцевых соединениях, диаметр условного прохода: до 20 мм
| 1 | ОТ |  |  | 8: 11.38; 10: 11.38; 11: 14.59; 12: 166 |  |  |  |  | ОТ
| 4 | М |  |  | 8: 5.66; 10: 5.66; 11: 5.47; 12: 31 |  |  |  |  | М
|  | ЗТ |  |  | 4: чел.-ч; 5: 1,03; 7: 1,03 | [5 empty] | ЗТ
|  | Итого по расценке |  |  | 8: 17.04; 10: 17.04 | [6 empty] | Итого по расценке
|  | ФОТ |  |  | 10: 11.38; 12: 166 | [5 empty] | ФОТ
| МДС81-33.2004 Прил.4 п.28.1 | НР Монтаж оборудования |  |  | 4: %; 5: 80; 7: 80; 10: 9.1; 12: 133 | [5 empty] | НР Монтаж оборудования
| Письмо №АП-5536/06 Прил.1 п.28.1 | СП Монтаж оборудования |  |  | 4: %; 5: 60; 7: 60; 10: 6.83; 12: 100 | [5 empty] | СП Монтаж оборудования
|  | Всего по позиции |  |  | 10: 32.97; 12: 430 | [7 empty] | Всего по позиции
47 | ТЦ_63.4.02.03_78_7811667503_03.02.2021_02 | Преобразователь расхода электромагнитный Питерфлоу РС 20-6-А-Ф1, фланцевый, Ду-20 мм, Qmax = 6 м3/ч, максимальная температура среды 150 °С |  |  | шт. |  |  | 1 | 22600 | 1,04236 | 5353.86 | 4.4 | 23557 |  |  | Преобразователь расхода электромагнитный Питерфлоу РС 20-6-А-Ф1, фланцевый, Ду-20 мм, Qmax = 6 м3/ч, максимальная температура среды 150 °С
|  | Цена=27120/1,2 | [23 empty] | Цена=27120/1,2
| Приказ от 04.08.2020 № 421/пр п.91 | Транспортные затраты, в случае невозможности их определения на основании расчета или по результатам конъюнктурного анализа (от отпускной цены оборудования) - до 3% ПЗ=1,03 (ОЗП=1,03; ЭМ=1,03; МАТ=1,03) | [14 empty] | Транспортные затраты, в случае невозможности их определения на основании расчета или по результатам конъюнктурного анализа (от отпускной цены оборудования) - до 3% ПЗ=1,03 (ОЗП=1,03; ЭМ=1,03; МАТ=1,03)
| Приказ от 04.08.2020 № 421/пр п.92в | Заготовительно-складские расходы для оборудования - 1,2% ПЗ=1,2% (ОЗП=1,2%; ЭМ=1,2%; МАТ=1,2%) | [14 empty] | Заготовительно-складские расходы для оборудования - 1,2% ПЗ=1,2% (ОЗП=1,2%; ЭМ=1,2%; МАТ=1,2%)
48 | ТЦ_18.5.03.00_78_7811667503_03.02.2021_02 | Монтажная вставка для расходомера Питерфлоу РС, Ду-20 мм |  |  | шт. |  |  | 1 | 1200 | 1,02 | 223.77 | 5.47 | 1224 |  |  | Монтажная вставка для расходомера Питерфлоу РС, Ду-20 мм
|  | Цена=1440/1,2 | [23 empty] | Цена=1440/1,2
| Приказ от 04.08.2020 № 421/пр п.92а | Заготовительно-складские расходы для материальных ресурсов (за исключением металлических конструкций) - 2% ПЗ=2% (ОЗП=2%; ЭМ=2%; МАТ=2%) | [14 empty] | Заготовительно-складские расходы для материальных ресурсов (за исключением металлических конструкций) - 2% ПЗ=2% (ОЗП=2%; ЭМ=2%; МАТ=2%)
49 | ТССЦ-507-0996 | Фланцы стальные плоские приварные из стали ВСт3сп2, ВСт3сп3, давлением 1,6 МПа (16 кгс/см2), диаметром 20 мм |  |  | шт. |  |  | 2 | 24.1 |  | 48.2 | 4.4 | 212 |  |  | Фланцы стальные плоские приварные из стали ВСт3сп2, ВСт3сп3, давлением 1,6 МПа (16 кгс/см2), диаметром 20 мм
50 | ТЕРм11-02-001-01 | Прибор, устанавливаемый на резьбовых соединениях, масса: до 1,5 кг |  |  | 4: 1 шт.; 7: 15 |  |  | Прибор, устанавливаемый на резьбовых соединениях, масса: до 1,5 кг
|  | Объем=2+2+2+7+2 | [22 empty] | Объем=2+2+2+7+2
| 1 | ОТ |  |  | 8: 12.92; 10: 193.8; 11: 14.59; 12: 2828 |  |  |  |  | ОТ
| 4 | М |  |  | 8: 1.31; 10: 19.65; 11: 5.47; 12: 107 |  |  |  |  | М
|  | ЗТ |  |  | 4: чел.-ч; 5: 1,03; 7: 15,45 | [5 empty] | ЗТ
|  | Итого по расценке |  |  | 8: 14.23; 10: 213.45 | [6 empty] | Итого по расценке
|  | ФОТ |  |  | 10: 193.8; 12: 2828 | [5 empty] | ФОТ
| МДС81-33.2004 Прил.4 п.28.1 | НР Монтаж оборудования |  |  | 4: %; 5: 80; 7: 80; 10: 155.04; 12: 2262 | [5 empty] | НР Монтаж оборудования
| Письмо №АП-5536/06 Прил.1 п.28.1 | СП Монтаж оборудования |  |  | 4: %; 5: 60; 7: 60; 10: 116.28; 12: 1697 | [5 empty] | СП Монтаж оборудования
|  | Всего по позиции |  |  | 10: 484.77; 12: 6894 | [7 empty] | Всего по позиции
51 | ТССЦ-301-7332 | Комплект термопреобразователей (термометров) платиновых технических разностных типа КТПТР-(01-08) (2 шт.) от -0 до +200 град. С, давлением 6,4 МПа (64 кгс/см2), длиной монтажной части 100 мм (прим. 60 мм) |  |  | компл. |  |  | 1 | 518.31 |  | 518.31 | 5.47 | 2835 |  |  | Комплект термопреобразователей (термометров) платиновых технических разностных типа КТПТР-(01-08) (2 шт.) от -0 до +200 град. С, давлением 6,4 МПа (64 кгс/см2), длиной монтажной части 100 мм (прим. 60 мм)
52 | ТЦ_63.4.00.00_53_5321172699_03.02.2021_02 | Преобразователь давления СДВ-И, штекер, выход 4-20 мА, диапазон температуры среды -50...125 °С, диапазон измерения давления 0...1,6 МПа, степень защиты IP65 |  |  | шт. |  |  | 2 | 4613.63 | 1,04236 | 2185.91 | 4.4 | 9618 |  |  | Преобразователь давления СДВ-И, штекер, выход 4-20 мА, диапазон температуры среды -50...125 °С, диапазон измерения давления 0...1,6 МПа, степень защиты IP65
|  | Цена=5536,35/1,2 | [23 empty] | Цена=5536,35/1,2
| Приказ от 04.08.2020 № 421/пр п.91 | Транспортные затраты, в случае невозможности их определения на основании расчета или по результатам конъюнктурного анализа (от отпускной цены оборудования) - до 3% ПЗ=1,03 (ОЗП=1,03; ЭМ=1,03; МАТ=1,03) | [14 empty] | Транспортные затраты, в случае невозможности их определения на основании расчета или по результатам конъюнктурного анализа (от отпускной цены оборудования) - до 3% ПЗ=1,03 (ОЗП=1,03; ЭМ=1,03; МАТ=1,03)
| Приказ от 04.08.2020 № 421/пр п.92в | Заготовительно-складские расходы для оборудования - 1,2% ПЗ=1,2% (ОЗП=1,2%; ЭМ=1,2%; МАТ=1,2%) | [14 empty] | Заготовительно-складские расходы для оборудования - 1,2% ПЗ=1,2% (ОЗП=1,2%; ЭМ=1,2%; МАТ=1,2%)
53 | ТЦ_63.4.01.01_47_4719015564_01.02.2021_02 | Манометр показывающий ТМ-510 Р.00.(0-1,6 МПа).G1/2.1,5. М2. Предел измерения 0...16 бар, класс точности 1,5, куорпус - сталь; tmax = 150 °C, диаметр корпуса 100 мм, присоединение G1/2, класс защиты IP40, радиальный |  |  | шт. |  |  | 2 | 579.17 | 1,04236 | 274.32 | 4.4 | 1207 |  |  | Манометр показывающий ТМ-510 Р.00.(0-1,6 МПа).G1/2.1,5. М2. Предел измерения 0...16 бар, класс точности 1,5, куорпус - сталь; tmax = 150 °C, диаметр корпуса 100 мм, присоединение G1/2, класс защиты IP40, радиальный
|  | Цена=695/1,2 | [23 empty] | Цена=695/1,2
| Приказ от 04.08.2020 № 421/пр п.91 | Транспортные затраты, в случае невозможности их определения на основании расчета или по результатам конъюнктурного анализа (от отпускной цены оборудования) - до 3% ПЗ=1,03 (ОЗП=1,03; ЭМ=1,03; МАТ=1,03) | [14 empty] | Транспортные затраты, в случае невозможности их определения на основании расчета или по результатам конъюнктурного анализа (от отпускной цены оборудования) - до 3% ПЗ=1,03 (ОЗП=1,03; ЭМ=1,03; МАТ=1,03)
| Приказ от 04.08.2020 № 421/пр п.92в | Заготовительно-складские расходы для оборудования - 1,2% ПЗ=1,2% (ОЗП=1,2%; ЭМ=1,2%; МАТ=1,2%) | [14 empty] | Заготовительно-складские расходы для оборудования - 1,2% ПЗ=1,2% (ОЗП=1,2%; ЭМ=1,2%; МАТ=1,2%)
54 | ТЦ_63.4.01.01_47_4719015564_01.02.2021_02 | Манометр показывающий ТМ-510 Р.00.(0-1,6 МПа).G1/2.1,5. М2. Предел измерения 0...16 бар, класс точности 1,5, куорпус - сталь; tmax = 150 °C, диаметр корпуса 100 мм, присоединение G1/2, класс защиты IP40, радиальный |  |  | шт. |  |  | 7 | 579.17 | 1,04236 | 960.45 | 4.4 | 4226 |  |  | Манометр показывающий ТМ-510 Р.00.(0-1,6 МПа).G1/2.1,5. М2. Предел измерения 0...16 бар, класс точности 1,5, куорпус - сталь; tmax = 150 °C, диаметр корпуса 100 мм, присоединение G1/2, класс защиты IP40, радиальный
|  | Цена=695/1,2 | [23 empty] | Цена=695/1,2
| Приказ от 04.08.2020 № 421/пр п.91 | Транспортные затраты, в случае невозможности их определения на основании расчета или по результатам конъюнктурного анализа (от отпускной цены оборудования) - до 3% ПЗ=1,03 (ОЗП=1,03; ЭМ=1,03; МАТ=1,03) | [14 empty] | Транспортные затраты, в случае невозможности их определения на основании расчета или по результатам конъюнктурного анализа (от отпускной цены оборудования) - до 3% ПЗ=1,03 (ОЗП=1,03; ЭМ=1,03; МАТ=1,03)
| Приказ от 04.08.2020 № 421/пр п.92в | Заготовительно-складские расходы для оборудования - 1,2% ПЗ=1,2% (ОЗП=1,2%; ЭМ=1,2%; МАТ=1,2%) | [14 empty] | Заготовительно-складские расходы для оборудования - 1,2% ПЗ=1,2% (ОЗП=1,2%; ЭМ=1,2%; МАТ=1,2%)
55 | ТЦ_63.4.05.01_47_4719015564_01.02.2021_02 | Термометр биметаллический БТ-31.211(0-160°С).G1/2.64.2,5, диаметр корпуса 63 мм, класс точности 2,5, корпус - сталь; tmax = 160 °C, присоединение сзади, класс защиты IP43, длина штока 64 мм |  |  | шт. |  |  | 2 | 433.33 | 1,04236 | 205.23 | 4.4 | 903 |  |  | Термометр биметаллический БТ-31.211(0-160°С).G1/2.64.2,5, диаметр корпуса 63 мм, класс точности 2,5, корпус - сталь; tmax = 160 °C, присоединение сзади, класс защиты IP43, длина штока 64 мм
|  | Цена=520/1,2 | [23 empty] | Цена=520/1,2
| Приказ от 04.08.2020 № 421/пр п.91 | Транспортные затраты, в случае невозможности их определения на основании расчета или по результатам конъюнктурного анализа (от отпускной цены оборудования) - до 3% ПЗ=1,03 (ОЗП=1,03; ЭМ=1,03; МАТ=1,03) | [14 empty] | Транспортные затраты, в случае невозможности их определения на основании расчета или по результатам конъюнктурного анализа (от отпускной цены оборудования) - до 3% ПЗ=1,03 (ОЗП=1,03; ЭМ=1,03; МАТ=1,03)
| Приказ от 04.08.2020 № 421/пр п.92в | Заготовительно-складские расходы для оборудования - 1,2% ПЗ=1,2% (ОЗП=1,2%; ЭМ=1,2%; МАТ=1,2%) | [14 empty] | Заготовительно-складские расходы для оборудования - 1,2% ПЗ=1,2% (ОЗП=1,2%; ЭМ=1,2%; МАТ=1,2%)
56 | ТЕРм12-10-001-01 | Бобышки, штуцеры на условное давление: до 10 МПа |  |  | 4: 100 шт.; 7: 0,04 |  |  | Бобышки, штуцеры на условное давление: до 10 МПа
|  | Объем=(2+2) / 100 | [22 empty] | Объем=(2+2) / 100
| 1 | ОТ |  |  | 8: 795.26; 10: 31.81; 11: 14.59; 12: 464 |  |  |  |  | ОТ
| 2 | ЭМ |  |  | 8: 430.27; 10: 17.21; 11: 7.46; 12: 128 |  |  |  |  | ЭМ
| 4 | М |  |  | 8: 2433.91; 10: 7.64; 11: 5.47; 12: 42 |  |  |  |  | М
|  | ЗТ |  |  | 4: чел.-ч; 5: 65,4; 7: 2,616 | [5 empty] | ЗТ
|  | Итого по расценке |  |  | 8: 1416.44; 10: 56.66 | [6 empty] | Итого по расценке
|  | ФОТ |  |  | 10: 31.81; 12: 464 | [5 empty] | ФОТ
| МДС81-33.2004 Прил.4 п.28.1 | НР Монтаж оборудования |  |  | 4: %; 5: 80; 7: 80; 10: 25.45; 12: 371 | [5 empty] | НР Монтаж оборудования
| Письмо №АП-5536/06 Прил.1 п.28.1 | СП Монтаж оборудования |  |  | 4: %; 5: 60; 7: 60; 10: 19.09; 12: 278 | [5 empty] | СП Монтаж оборудования
|  | Всего по позиции |  |  | 10: 101.2; 12: 1283 | [7 empty] | Всего по позиции
57 | ТЦ_18.5.08.03_77_7735057430_03.02.2021_02 | Гильза защитная для КТПТР-01 длиной 60 мм |  |  | шт. |  |  | 2 | 495 | 1,02 | 184.64 | 5.47 | 1010 |  |  | Гильза защитная для КТПТР-01 длиной 60 мм
|  | Цена=594/1,2 | [23 empty] | Цена=594/1,2
| Приказ от 04.08.2020 № 421/пр п.92а | Заготовительно-складские расходы для материальных ресурсов (за исключением металлических конструкций) - 2% ПЗ=2% (ОЗП=2%; ЭМ=2%; МАТ=2%) | [14 empty] | Заготовительно-складские расходы для материальных ресурсов (за исключением металлических конструкций) - 2% ПЗ=2% (ОЗП=2%; ЭМ=2%; МАТ=2%)
58 | ТЦ_18.5.08.03_47_4719015564_02.02.2021_02 | Гильза защитная для термометра длиной 64 мм |  |  | шт. |  |  | 2 | 537.5 | 1,02 | 200.55 | 5.47 | 1097 |  |  | Гильза защитная для термометра длиной 64 мм
|  | Цена=645/1,2 | [23 empty] | Цена=645/1,2
| Приказ от 04.08.2020 № 421/пр п.92а | Заготовительно-складские расходы для материальных ресурсов (за исключением металлических конструкций) - 2% ПЗ=2% (ОЗП=2%; ЭМ=2%; МАТ=2%) | [14 empty] | Заготовительно-складские расходы для материальных ресурсов (за исключением металлических конструкций) - 2% ПЗ=2% (ОЗП=2%; ЭМ=2%; МАТ=2%)
|  | Итоги по разделу 3 Приборы и средства автоматизации : | [19 empty] | Итоги по разделу 3 Приборы и средства автоматизации :
|  | Строительные работы |  |  | 10: 1149.73 | [9 empty] | Строительные работы
|  | В том числе: | [20 empty] | В том числе:
|  | материалы |  |  | 10: 1149.73 | [9 empty] | материалы
|  | Монтажные работы |  |  | 10: 1347.02 | [9 empty] | Монтажные работы
|  | В том числе: | [20 empty] | В том числе:
|  | оплата труда |  |  | 10: 305.27 | [9 empty] | оплата труда
|  | эксплуатация машин и механизмов |  |  | 10: 39.91 | [9 empty] | эксплуатация машин и механизмов
|  | материалы |  |  | 10: 574.46 | [9 empty] | материалы
|  | накладные расходы |  |  | 10: 244.21 | [9 empty] | накладные расходы
|  | сметная прибыль |  |  | 10: 183.17 | [9 empty] | сметная прибыль
|  | Оборудование |  |  | 10: 21148.94 | [9 empty] | Оборудование
|  | Итого ФОТ (справочно) |  |  | 10: 305.27 | [9 empty] | Итого ФОТ (справочно)
|  | Итого накладные расходы (справочно) |  |  | 10: 244.21 | [9 empty] | Итого накладные расходы (справочно)
|  | Итого сметная прибыль (справочно) |  |  | 10: 183.17 | [9 empty] | Итого сметная прибыль (справочно)
|  | Итого по разделу 3 Приборы и средства автоматизации |  |  | 10: 23645.69 | [10 empty] | Итого по разделу 3 Приборы и средства автоматизации
|  | В том числе: | [20 empty] | В том числе:
|  | материалы, изделия и конструкции отсутствующие в СНБ |  |  | 10: 1149.73 | [9 empty] | материалы, изделия и конструкции отсутствующие в СНБ
|  | оборудование отсутствующее в СНБ |  |  | 12: 92046 | [9 empty] | оборудование отсутствующее в СНБ
Раздел 4. Кабеленесущая система | [14 empty] | Раздел 4. Кабеленесущая система
59 | ТЕР09-05-003-02 | Постановка болтов: высокопрочных |  |  | 4: 100 шт. болтов; 7: 0,28 |  |  | Постановка болтов: высокопрочных
|  | Объем=28 / 100 | [22 empty] | Объем=28 / 100
| Приказ от 04.08.2020 № 421/пр п.58б | При применении сметных норм, включенных в сборники ГЭСН (ФЕР, ТЕР), аналогичных технологическим процессам в новом строительстве, в том числе по возведению новых конструктивных элементов ОЗП=1,15; ЭМ=1,25 к расх.; ЗПМ=1,25; ТЗ=1,15; ТЗМ=1,25 | [14 empty] | При применении сметных норм, включенных в сборники ГЭСН (ФЕР, ТЕР), аналогичных технологическим процессам в новом строительстве, в том числе по возведению новых конструктивных элементов ОЗП=1,15; ЭМ=1,25 к расх.; ЗПМ=1,25; ТЗ=1,15; ТЗМ=1,25
| 1 | ОТ |  |  | 8: 195.78; 9: 1,15; 10: 63.04; 11: 14.59; 12: 920 |  |  |  |  | ОТ
| 2 | ЭМ |  |  | 8: 14.14; 9: 1,25; 10: 4.95; 11: 7.46; 12: 37 |  |  |  |  | ЭМ
| 4 | М |  |  | 8: 389.45; 10: 109.05; 11: 5.47; 12: 597 |  |  |  |  | М
|  | ЗТ |  |  | 4: чел.-ч; 5: 16,1; 6: 1,15; 7: 5,1842 | [5 empty] | ЗТ
|  | Итого по расценке |  |  | 8: 599.37; 10: 177.04 | [6 empty] | Итого по расценке
|  | ФОТ |  |  | 10: 63.04; 12: 920 | [5 empty] | ФОТ
| МДС81-33.2004 Прил.4 п.9 | НР Строительные металлические конструкции |  |  | % | 90 | 0,9 | 81 |  |  | 51.06 |  | 745 | [5 empty] | НР Строительные металлические конструкции
| Письмо №АП-5536/06 от 18.11.04 Прил.1 п.9 | СП Строительные металлические конструкции |  |  | % | 85 | 0,85 | 72,25 |  |  | 45.55 |  | 665 | [5 empty] | СП Строительные металлические конструкции
|  | Всего по позиции |  |  | 10: 273.65; 12: 2964 | [7 empty] | Всего по позиции
60 | ТЦ_01.7.15.01_64_6454107010_03.02.2021_02 | Анкер со шпилькой М10 |  |  | шт. |  |  | 28 | 98.18 | 1,02 | 512.61 | 5.47 | 2804 |  |  | Анкер со шпилькой М10
|  | Цена=117,81/1,2 | [23 empty] | Цена=117,81/1,2
| Приказ от 04.08.2020 № 421/пр п.92а | Заготовительно-складские расходы для материальных ресурсов (за исключением металлических конструкций) - 2% ПЗ=2% (ОЗП=2%; ЭМ=2%; МАТ=2%) | [14 empty] | Заготовительно-складские расходы для материальных ресурсов (за исключением металлических конструкций) - 2% ПЗ=2% (ОЗП=2%; ЭМ=2%; МАТ=2%)
61 | ТЕРм08-02-152-04 | Стойка сборных кабельных конструкций (без полок), масса: до 1,6 кг |  |  | 4: 100 шт.; 7: 0,07 |  |  | Стойка сборных кабельных конструкций (без полок), масса: до 1,6 кг
|  | Объем=7 / 100 | [22 empty] | Объем=7 / 100
| 1 | ОТ |  |  | 8: 276.28; 10: 19.34; 11: 14.59; 12: 282 |  |  |  |  | ОТ
| 2 | ЭМ |  |  | 8: 140.36; 10: 9.83; 11: 7.46; 12: 73 |  |  |  |  | ЭМ
| 3 | в т.ч. ОТм |  |  | 8: 0.16; 10: 0.01; 11: 14.59 |  |  |  |  | в т.ч. ОТм
| 4 | М |  |  | 8: 57.91; 10: 4.05; 11: 5.47; 12: 22 |  |  |  |  | М
|  | ЗТ |  |  | 4: чел.-ч; 5: 22,72; 7: 1,5904 | [5 empty] | ЗТ
|  | ЗТм |  |  | 4: чел.-ч; 5: 0,01; 7: 0,0007 | [5 empty] | ЗТм
|  | Итого по расценке |  |  | 8: 474.55; 10: 33.22 | [6 empty] | Итого по расценке
|  | ФОТ |  |  | 10: 19.35; 12: 282 | [5 empty] | ФОТ
| МДС81-33.2004 Прил.4 п.45.2 | НР Электромонтажные работы на других объектах |  |  | 4: %; 5: 95; 7: 95; 10: 18.38; 12: 268 | [5 empty] | НР Электромонтажные работы на других объектах
| Письмо №АП-5536/06 Прил.1 п.45.2 | СП Электромонтажные работы на других объектах |  |  | 4: %; 5: 65; 7: 65; 10: 12.58; 12: 183 | [5 empty] | СП Электромонтажные работы на других объектах
|  | Всего по позиции |  |  | 10: 64.18; 12: 828 | [7 empty] | Всего по позиции
62 | ТЦ_20.2.06.02_64_6454107010_03.02.2021_02 | Вертикальный подвес одиночный 41х21 мм, L = 300 мм |  |  | шт. |  |  | 7 | 601.25 | 1,02 | 784.83 | 5.47 | 4293 |  |  | Вертикальный подвес одиночный 41х21 мм, L = 300 мм
|  | Цена=721,5/1,2 | [23 empty] | Цена=721,5/1,2
| Приказ от 04.08.2020 № 421/пр п.92а | Заготовительно-складские расходы для материальных ресурсов (за исключением металлических конструкций) - 2% ПЗ=2% (ОЗП=2%; ЭМ=2%; МАТ=2%) | [14 empty] | Заготовительно-складские расходы для материальных ресурсов (за исключением металлических конструкций) - 2% ПЗ=2% (ОЗП=2%; ЭМ=2%; МАТ=2%)
63 | ТЕРм08-02-152-07 | Полка кабельная, устанавливаемая на стойках, масса: до 0,4 кг |  |  | 4: 100 шт.; 7: 0,07 |  |  | Полка кабельная, устанавливаемая на стойках, масса: до 0,4 кг
|  | Объем=7 / 100 | [22 empty] | Объем=7 / 100
| 1 | ОТ |  |  | 8: 20.06; 10: 1.4; 11: 14.59; 12: 20 |  |  |  |  | ОТ
| 2 | ЭМ |  |  | 8: 2.37; 10: 0.17; 11: 7.46; 12: 1 |  |  |  |  | ЭМ
| 3 | в т.ч. ОТм |  |  | 8: 0.16; 10: 0.01; 11: 14.59 |  |  |  |  | в т.ч. ОТм
| 4 | М |  |  | 8: 3.06; 10: 0.21; 11: 5.47; 12: 1 |  |  |  |  | М
|  | ЗТ |  |  | 4: чел.-ч; 5: 1,65; 7: 0,1155 | [5 empty] | ЗТ
|  | ЗТм |  |  | 4: чел.-ч; 5: 0,01; 7: 0,0007 | [5 empty] | ЗТм
|  | Итого по расценке |  |  | 8: 25.49; 10: 1.78 | [6 empty] | Итого по расценке
|  | ФОТ |  |  | 10: 1.41; 12: 20 | [5 empty] | ФОТ
| МДС81-33.2004 Прил.4 п.45.2 | НР Электромонтажные работы на других объектах |  |  | 4: %; 5: 95; 7: 95; 10: 1.34; 12: 19 | [5 empty] | НР Электромонтажные работы на других объектах
| Письмо №АП-5536/06 Прил.1 п.45.2 | СП Электромонтажные работы на других объектах |  |  | 4: %; 5: 65; 7: 65; 10: 0.92; 12: 13 | [5 empty] | СП Электромонтажные работы на других объектах
|  | Всего по позиции |  |  | 10: 4.04; 12: 54 | [7 empty] | Всего по позиции
64 | ТЦ_20.2.03.03_64_6454107010_03.02.2021_02 | Консоль с опорой ML основанием 100 мм |  |  | шт. |  |  | 7 | 322.34 | 1,02 | 420.84 | 5.47 | 2302 |  |  | Консоль с опорой ML основанием 100 мм
|  | Цена=386,81/1,2 | [23 empty] | Цена=386,81/1,2
| Приказ от 04.08.2020 № 421/пр п.92а | Заготовительно-складские расходы для материальных ресурсов (за исключением металлических конструкций) - 2% ПЗ=2% (ОЗП=2%; ЭМ=2%; МАТ=2%) | [14 empty] | Заготовительно-складские расходы для материальных ресурсов (за исключением металлических конструкций) - 2% ПЗ=2% (ОЗП=2%; ЭМ=2%; МАТ=2%)
65 | ТССЦ-101-0115 | Винты с полукруглой головкой длиной 50 мм (прим. М6х20 мм) |  |  | т |  |  | 0,000098 | 19170 |  | 1.88 | 5.47 | 10 |  |  | Винты с полукруглой головкой длиной 50 мм (прим. М6х20 мм)
|  | Объем=14*0,007/1000 | [22 empty] | Объем=14*0,007/1000
66 | ТССЦ-101-0127 | Гайки шестигранные оцинкованные диаметр резьбы 6 мм |  |  | т |  |  | 0,000028 | 39120 |  | 1.1 | 5.47 | 6 |  |  | Гайки шестигранные оцинкованные диаметр резьбы 6 мм
|  | Объем=14*0,002/1000 | [22 empty] | Объем=14*0,002/1000
67 | ТЕРм08-02-396-09 | Короб металлический, подвешиваемый к конструкциям на оттяжках или подвесах, длина: 2 м |  |  | 4: 100 м; 7: 0,08 |  |  | Короб металлический, подвешиваемый к конструкциям на оттяжках или подвесах, длина: 2 м
|  | Объем=(4*2) / 100 | [22 empty] | Объем=(4*2) / 100
| 1 | ОТ |  |  | 8: 569.77; 10: 45.58; 11: 14.59; 12: 665 |  |  |  |  | ОТ
| 2 | ЭМ |  |  | 8: 471.16; 10: 37.69; 11: 7.46; 12: 281 |  |  |  |  | ЭМ
| 3 | в т.ч. ОТм |  |  | 8: 161.27; 10: 12.9; 11: 14.59; 12: 188 |  |  |  |  | в т.ч. ОТм
| 4 | М |  |  | 8: 97.12; 10: 7.77; 11: 5.47; 12: 43 |  |  |  |  | М
|  | ЗТ |  |  | 4: чел.-ч; 5: 47,92; 7: 3,8336 | [5 empty] | ЗТ
|  | ЗТм |  |  | 4: чел.-ч; 5: 13,23; 7: 1,0584 | [5 empty] | ЗТм
|  | Итого по расценке |  |  | 8: 1138.05; 10: 91.04 | [6 empty] | Итого по расценке
|  | ФОТ |  |  | 10: 58.48; 12: 853 | [5 empty] | ФОТ
| МДС81-33.2004 Прил.4 п.45.2 | НР Электромонтажные работы на других объектах |  |  | 4: %; 5: 95; 7: 95; 10: 55.56; 12: 810 | [5 empty] | НР Электромонтажные работы на других объектах
| Письмо №АП-5536/06 Прил.1 п.45.2 | СП Электромонтажные работы на других объектах |  |  | 4: %; 5: 65; 7: 65; 10: 38.01; 12: 554 | [5 empty] | СП Электромонтажные работы на других объектах
|  | Всего по позиции |  |  | 10: 184.61; 12: 2353 | [7 empty] | Всего по позиции
68 | ТССЦ-509-5561 | Лоток "BAKS" КВR50Н50/2 с крышкой, длиной 2 м |  |  | шт. |  |  | 4 | 201.39 |  | 805.56 | 5.47 | 4406 |  |  | Лоток "BAKS" КВR50Н50/2 с крышкой, длиной 2 м
69 | ТЕРм08-10-010-01 | Прокладка труб гофрированных ПВХ для защиты проводов и кабелей |  |  | 4: 100 м; 7: 0,24 |  |  | Прокладка труб гофрированных ПВХ для защиты проводов и кабелей
|  | Объем=24 / 100 | [22 empty] | Объем=24 / 100
| 1 | ОТ |  |  | 8: 176.47; 10: 42.35; 11: 14.59; 12: 618 |  |  |  |  | ОТ
| 2 | ЭМ |  |  | 8: 63.69; 10: 15.29; 11: 7.46; 12: 114 |  |  |  |  | ЭМ
| 4 | М |  |  | 8: 26.28; 10: 6.31; 11: 5.47; 12: 35 |  |  |  |  | М
|  | ЗТ |  |  | 4: чел.-ч; 5: 15,2; 7: 3,648 | [5 empty] | ЗТ
|  | Итого по расценке |  |  | 8: 266.44; 10: 63.95 | [6 empty] | Итого по расценке
|  | ФОТ |  |  | 10: 42.35; 12: 618 | [5 empty] | ФОТ
| МДС81-33.2004 Прил.4 п.45.2 | НР Электромонтажные работы на других объектах |  |  | 4: %; 5: 95; 7: 95; 10: 40.23; 12: 587 | [5 empty] | НР Электромонтажные работы на других объектах
| Письмо №АП-5536/06 Прил.1 п.45.2 | СП Электромонтажные работы на других объектах |  |  | 4: %; 5: 65; 7: 65; 10: 27.53; 12: 402 | [5 empty] | СП Электромонтажные работы на других объектах
|  | Всего по позиции |  |  | 10: 131.71; 12: 1756 | [7 empty] | Всего по позиции
70 | ТССЦ-103-2402 | Трубы гибкие гофрированные из самозатухающего ПВХ-пластиката легкого типа диаметром 16 мм |  |  | м |  |  | 24,288 | 1.94 |  | 47.12 | 5.47 | 258 |  |  | Трубы гибкие гофрированные из самозатухающего ПВХ-пластиката легкого типа диаметром 16 мм
71 | ТССЦ-103-1177 | Клипса для крепежа гофротрубы, диаметром 16 мм |  |  | шт. |  |  | 48 | 0.19 |  | 9.12 | 5.47 | 50 |  |  | Клипса для крепежа гофротрубы, диаметром 16 мм
|  | Итоги по разделу 4 Кабеленесущая система : | [19 empty] | Итоги по разделу 4 Кабеленесущая система :
|  | Строительные работы |  |  | 10: 1994.91 | [9 empty] | Строительные работы
|  | В том числе: | [20 empty] | В том числе:
|  | оплата труда |  |  | 10: 63.04 | [9 empty] | оплата труда
|  | эксплуатация машин и механизмов |  |  | 10: 4.95 | [9 empty] | эксплуатация машин и механизмов
|  | материалы |  |  | 10: 1830.31 | [9 empty] | материалы
|  | накладные расходы |  |  | 10: 51.06 | [9 empty] | накладные расходы
|  | сметная прибыль |  |  | 10: 45.55 | [9 empty] | сметная прибыль
|  | Монтажные работы |  |  | 10: 1246.34 | [9 empty] | Монтажные работы
|  | В том числе: | [20 empty] | В том числе:
|  | оплата труда |  |  | 10: 108.67 | [9 empty] | оплата труда
|  | эксплуатация машин и механизмов |  |  | 10: 62.98 | [9 empty] | эксплуатация машин и механизмов
|  | материалы |  |  | 10: 880.14 | [9 empty] | материалы
|  | накладные расходы |  |  | 10: 115.51 | [9 empty] | накладные расходы
|  | сметная прибыль |  |  | 10: 79.04 | [9 empty] | сметная прибыль
|  | Итого ФОТ (справочно) |  |  | 10: 184.63 | [9 empty] | Итого ФОТ (справочно)
|  | Итого накладные расходы (справочно) |  |  | 10: 166.57 | [9 empty] | Итого накладные расходы (справочно)
|  | Итого сметная прибыль (справочно) |  |  | 10: 124.59 | [9 empty] | Итого сметная прибыль (справочно)
|  | Итого по разделу 4 Кабеленесущая система |  |  | 10: 3241.25 | [10 empty] | Итого по разделу 4 Кабеленесущая система
|  | В том числе: | [20 empty] | В том числе:
|  | материалы, изделия и конструкции отсутствующие в СНБ |  |  | 10: 1718.28 | [9 empty] | материалы, изделия и конструкции отсутствующие в СНБ
Раздел 5. Кабельная продукция | [14 empty] | Раздел 5. Кабельная продукция
72 | ТЕРм08-02-148-01 | Кабель до 35 кВ в проложенных трубах, блоках и коробах, масса 1 м кабеля: до 1 кг |  |  | 4: 100 м кабеля; 7: 0,73 |  |  | Кабель до 35 кВ в проложенных трубах, блоках и коробах, масса 1 м кабеля: до 1 кг
|  | Объем=(63+10) / 100 | [22 empty] | Объем=(63+10) / 100
| 1 | ОТ |  |  | 8: 120.63; 10: 88.06; 11: 14.59; 12: 1285 |  |  |  |  | ОТ
| 2 | ЭМ |  |  | 8: 58.71; 10: 42.86; 11: 7.46; 12: 320 |  |  |  |  | ЭМ
| 3 | в т.ч. ОТм |  |  | 8: 3.27; 10: 2.39; 11: 14.59; 12: 35 |  |  |  |  | в т.ч. ОТм
| 4 | М |  |  | 8: 40.41; 10: 29.5; 11: 5.47; 12: 161 |  |  |  |  | М
|  | ЗТ |  |  | 4: чел.-ч; 5: 9,92; 7: 7,2416 | [5 empty] | ЗТ
|  | ЗТм |  |  | 4: чел.-ч; 5: 0,2; 7: 0,146 | [5 empty] | ЗТм
|  | Итого по расценке |  |  | 8: 219.75; 10: 160.42 | [6 empty] | Итого по расценке
|  | ФОТ |  |  | 10: 90.45; 12: 1320 | [5 empty] | ФОТ
| МДС81-33.2004 Прил.4 п.45.2 | НР Электромонтажные работы на других объектах |  |  | 4: %; 5: 95; 7: 95; 10: 85.93; 12: 1254 | [5 empty] | НР Электромонтажные работы на других объектах
| Письмо №АП-5536/06 Прил.1 п.45.2 | СП Электромонтажные работы на других объектах |  |  | 4: %; 5: 65; 7: 65; 10: 58.79; 12: 858 | [5 empty] | СП Электромонтажные работы на других объектах
|  | Всего по позиции |  |  | 10: 305.14; 12: 3878 | [7 empty] | Всего по позиции
73 | ТССЦ-501-1862 | Кабели для систем сигнализации с однопроволочными медными жилами, изоляцией из полиэтилена, оболочкой из белого ПВХ пластиката, с экраном из алюмополимерной ленты, марки КСПЭВ 4x0,50 |  |  | 1000 м |  |  | 0,063 | 2710.76 |  | 170.78 | 5.47 | 934 |  |  | Кабели для систем сигнализации с однопроволочными медными жилами, изоляцией из полиэтилена, оболочкой из белого ПВХ пластиката, с экраном из алюмополимерной ленты, марки КСПЭВ 4x0,50
|  | Объем=63 / 1000 | [22 empty] | Объем=63 / 1000
74 | ТССЦ-501-8483 | Кабель силовой с медными жилами с поливинилхлоридной изоляцией и оболочкой, не распространяющий горение, с низким дымо- и газовыделением марки ВВГнг-LS, с числом жил - 3 и сечением 2,5 мм2 |  |  | 1000 м |  |  | 0,01 | 10311.41 |  | 103.11 | 5.47 | 564 |  |  | Кабель силовой с медными жилами с поливинилхлоридной изоляцией и оболочкой, не распространяющий горение, с низким дымо- и газовыделением марки ВВГнг-LS, с числом жил - 3 и сечением 2,5 мм2
|  | Объем=10 / 1000 | [22 empty] | Объем=10 / 1000
75 | ТЕРм08-02-158-04 | Заделка концевая сухая для контрольного кабеля сечением одной жилы: до 2,5 мм2, количество жил до 4 |  |  | 4: 1 шт.; 7: 16 |  |  | Заделка концевая сухая для контрольного кабеля сечением одной жилы: до 2,5 мм2, количество жил до 4
|  | Объем=8*2 | [22 empty] | Объем=8*2
| 1 | ОТ |  |  | 8: 2.55; 10: 40.8; 11: 14.59; 12: 595 |  |  |  |  | ОТ
| 4 | М |  |  | 8: 7.11; 10: 113.76; 11: 5.47; 12: 622 |  |  |  |  | М
|  | ЗТ |  |  | 4: чел.-ч; 5: 0,21; 7: 3,36 | [5 empty] | ЗТ
|  | Итого по расценке |  |  | 8: 9.66; 10: 154.56 | [6 empty] | Итого по расценке
|  | ФОТ |  |  | 10: 40.8; 12: 595 | [5 empty] | ФОТ
| МДС81-33.2004 Прил.4 п.45.2 | НР Электромонтажные работы на других объектах |  |  | 4: %; 5: 95; 7: 95; 10: 38.76; 12: 565 | [5 empty] | НР Электромонтажные работы на других объектах
| Письмо №АП-5536/06 Прил.1 п.45.2 | СП Электромонтажные работы на других объектах |  |  | 4: %; 5: 65; 7: 65; 10: 26.52; 12: 387 | [5 empty] | СП Электромонтажные работы на других объектах
|  | Всего по позиции |  |  | 10: 219.84; 12: 2169 | [7 empty] | Всего по позиции
|  | Итоги по разделу 5 Кабельная продукция : | [19 empty] | Итоги по разделу 5 Кабельная продукция :
|  | Монтажные работы |  |  | 10: 798.87 | [9 empty] | Монтажные работы
|  | В том числе: | [20 empty] | В том числе:
|  | оплата труда |  |  | 10: 128.86 | [9 empty] | оплата труда
|  | эксплуатация машин и механизмов |  |  | 10: 42.86 | [9 empty] | эксплуатация машин и механизмов
|  | материалы |  |  | 10: 417.15 | [9 empty] | материалы
|  | накладные расходы |  |  | 10: 124.69 | [9 empty] | накладные расходы
|  | сметная прибыль |  |  | 10: 85.31 | [9 empty] | сметная прибыль
|  | Итого ФОТ (справочно) |  |  | 10: 131.25 | [9 empty] | Итого ФОТ (справочно)
|  | Итого накладные расходы (справочно) |  |  | 10: 124.69 | [9 empty] | Итого накладные расходы (справочно)
|  | Итого сметная прибыль (справочно) |  |  | 10: 85.31 | [9 empty] | Итого сметная прибыль (справочно)
|  | Итого по разделу 5 Кабельная продукция |  |  | 10: 798.87 | [10 empty] | Итого по разделу 5 Кабельная продукция
Раздел 6. Щиты | [14 empty] | Раздел 6. Щиты
76 | ТЕРм08-03-573-05 | Шкаф (пульт) управления навесной, высота, ширина и глубина: до 900х600х500 мм |  |  | 4: 1 шт.; 7: 1 |  |  | Шкаф (пульт) управления навесной, высота, ширина и глубина: до 900х600х500 мм
| 1 | ОТ |  |  | 8: 29.72; 10: 29.72; 11: 14.59; 12: 434 |  |  |  |  | ОТ
| 2 | ЭМ |  |  | 8: 54.17; 10: 54.17; 11: 7.46; 12: 404 |  |  |  |  | ЭМ
| 3 | в т.ч. ОТм |  |  | 8: 5.49; 10: 5.49; 11: 14.59; 12: 80 |  |  |  |  | в т.ч. ОТм
| 4 | М |  |  | 8: 4.43; 10: 4.43; 11: 5.47; 12: 24 |  |  |  |  | М
|  | ЗТ |  |  | 4: чел.-ч; 5: 2,37; 7: 2,37 | [5 empty] | ЗТ
|  | ЗТм |  |  | 4: чел.-ч; 5: 0,41; 7: 0,41 | [5 empty] | ЗТм
|  | Итого по расценке |  |  | 8: 88.32; 10: 88.32 | [6 empty] | Итого по расценке
|  | ФОТ |  |  | 10: 35.21; 12: 514 | [5 empty] | ФОТ
| МДС81-33.2004 Прил.4 п.45.2 | НР Электромонтажные работы на других объектах |  |  | 4: %; 5: 95; 7: 95; 10: 33.45; 12: 488 | [5 empty] | НР Электромонтажные работы на других объектах
| Письмо №АП-5536/06 Прил.1 п.45.2 | СП Электромонтажные работы на других объектах |  |  | 4: %; 5: 65; 7: 65; 10: 22.89; 12: 334 | [5 empty] | СП Электромонтажные работы на других объектах
|  | Всего по позиции |  |  | 10: 144.66; 12: 1684 | [7 empty] | Всего по позиции
77 | ТЦ_62.1.02.14_74_7449124540_05.02.2021_02 | Шкаф узла учёта тепловой энергии ШУТ-02-02-3/0/2/2-0 с тепловычислитем "ТВ 7-04.1М" |  |  | шт. |  |  | 1 | 38166.67 | 1,04236 | 9041.59 | 4.4 | 39783 |  |  | Шкаф узла учёта тепловой энергии ШУТ-02-02-3/0/2/2-0 с тепловычислитем "ТВ 7-04.1М"
|  | Цена=45800/1,2 | [23 empty] | Цена=45800/1,2
| Приказ от 04.08.2020 № 421/пр п.91 | Транспортные затраты, в случае невозможности их определения на основании расчета или по результатам конъюнктурного анализа (от отпускной цены оборудования) - до 3% ПЗ=1,03 (ОЗП=1,03; ЭМ=1,03; МАТ=1,03) | [14 empty] | Транспортные затраты, в случае невозможности их определения на основании расчета или по результатам конъюнктурного анализа (от отпускной цены оборудования) - до 3% ПЗ=1,03 (ОЗП=1,03; ЭМ=1,03; МАТ=1,03)
| Приказ от 04.08.2020 № 421/пр п.92в | Заготовительно-складские расходы для оборудования - 1,2% ПЗ=1,2% (ОЗП=1,2%; ЭМ=1,2%; МАТ=1,2%) | [14 empty] | Заготовительно-складские расходы для оборудования - 1,2% ПЗ=1,2% (ОЗП=1,2%; ЭМ=1,2%; МАТ=1,2%)
78 | ТЕРм11-08-001-02 | Присоединение к приборам электрических проводок под винт: с изготовлением колец |  |  | 4: 100 концов жил; 7: 0,51 |  |  | Присоединение к приборам электрических проводок под винт: с изготовлением колец
|  | Объем=(48+3) / 100 | [22 empty] | Объем=(48+3) / 100
| 1 | ОТ |  |  | 8: 114.39; 10: 58.34; 11: 14.59; 12: 851 |  |  |  |  | ОТ
| 4 | М |  |  | 8: 36.51; 10: 18.62; 11: 5.47; 12: 102 |  |  |  |  | М
|  | ЗТ |  |  | 4: чел.-ч; 5: 9,27; 7: 4,7277 | [5 empty] | ЗТ
|  | Итого по расценке |  |  | 8: 150.9; 10: 76.96 | [6 empty] | Итого по расценке
|  | ФОТ |  |  | 10: 58.34; 12: 851 | [5 empty] | ФОТ
| МДС81-33.2004 Прил.4 п.28.1 | НР Монтаж оборудования |  |  | 4: %; 5: 80; 7: 80; 10: 46.67; 12: 681 | [5 empty] | НР Монтаж оборудования
| Письмо №АП-5536/06 Прил.1 п.28.1 | СП Монтаж оборудования |  |  | 4: %; 5: 60; 7: 60; 10: 35; 12: 511 | [5 empty] | СП Монтаж оборудования
|  | Всего по позиции |  |  | 10: 158.63; 12: 2145 | [7 empty] | Всего по позиции
79 | ТЕРм11-08-001-01 | Присоединение к приборам электрических проводок под винт: с оконцеванием наконечником |  |  | 4: 100 концов жил; 7: 0,03 |  |  | Присоединение к приборам электрических проводок под винт: с оконцеванием наконечником
|  | Объем=3 / 100 | [22 empty] | Объем=3 / 100
| 1 | ОТ |  |  | 8: 143.74; 10: 4.31; 11: 14.59; 12: 63 |  |  |  |  | ОТ
| 4 | М |  |  | 8: 37.09; 10: 1.11; 11: 5.47; 12: 6 |  |  |  |  | М
|  | ЗТ |  |  | 4: чел.-ч; 5: 11,3; 7: 0,339 | [5 empty] | ЗТ
|  | Итого по расценке |  |  | 8: 180.83; 10: 5.42 | [6 empty] | Итого по расценке
|  | ФОТ |  |  | 10: 4.31; 12: 63 | [5 empty] | ФОТ
| МДС81-33.2004 Прил.4 п.28.1 | НР Монтаж оборудования |  |  | 4: %; 5: 80; 7: 80; 10: 3.45; 12: 50 | [5 empty] | НР Монтаж оборудования
| Письмо №АП-5536/06 Прил.1 п.28.1 | СП Монтаж оборудования |  |  | 4: %; 5: 60; 7: 60; 10: 2.59; 12: 38 | [5 empty] | СП Монтаж оборудования
|  | Всего по позиции |  |  | 10: 11.46; 12: 157 | [7 empty] | Всего по позиции
|  | Итоги по разделу 6 Щиты : | [19 empty] | Итоги по разделу 6 Щиты :
|  | Монтажные работы |  |  | 10: 314.75 | [9 empty] | Монтажные работы
|  | В том числе: | [20 empty] | В том числе:
|  | оплата труда |  |  | 10: 92.37 | [9 empty] | оплата труда
|  | эксплуатация машин и механизмов |  |  | 10: 54.17 | [9 empty] | эксплуатация машин и механизмов
|  | материалы |  |  | 10: 24.16 | [9 empty] | материалы
|  | накладные расходы |  |  | 10: 83.57 | [9 empty] | накладные расходы
|  | сметная прибыль |  |  | 10: 60.48 | [9 empty] | сметная прибыль
|  | Оборудование |  |  | 10: 9041.59 | [9 empty] | Оборудование
|  | Итого ФОТ (справочно) |  |  | 10: 97.86 | [9 empty] | Итого ФОТ (справочно)
|  | Итого накладные расходы (справочно) |  |  | 10: 83.57 | [9 empty] | Итого накладные расходы (справочно)
|  | Итого сметная прибыль (справочно) |  |  | 10: 60.48 | [9 empty] | Итого сметная прибыль (справочно)
|  | Итого по разделу 6 Щиты |  |  | 10: 9356.34 | [10 empty] | Итого по разделу 6 Щиты
|  | В том числе: | [20 empty] | В том числе:
|  | оборудование отсутствующее в СНБ |  |  | 12: 39783 | [9 empty] | оборудование отсутствующее в СНБ
|  | Итоги по смете: | [24 empty] | Итоги по смете:
|  | Строительные работы |  |  | 10: 16293.32; 12: 116531 | [14 empty] | Строительные работы
|  | В том числе: | [25 empty] | В том числе:
|  | оплата труда |  |  | 10: 1094.84; 12: 15974 | [14 empty] | оплата труда
|  | эксплуатация машин и механизмов |  |  | 10: 211.19; 12: 1577 | [14 empty] | эксплуатация машин и механизмов
|  | материалы |  |  | 10: 13123.24; 12: 71785 | [14 empty] | материалы
|  | накладные расходы |  |  | 10: 1128.62; 12: 16465 | [14 empty] | накладные расходы
|  | сметная прибыль |  |  | 10: 735.43; 12: 10730 | [14 empty] | сметная прибыль
|  | Монтажные работы |  |  | 10: 4032.6; 12: 38252 | [14 empty] | Монтажные работы
|  | В том числе: | [25 empty] | В том числе:
|  | оплата труда |  |  | 10: 684.01; 12: 9980 | [14 empty] | оплата труда
|  | эксплуатация машин и механизмов |  |  | 10: 218.93; 12: 1631 | [14 empty] | эксплуатация машин и механизмов
|  | материалы |  |  | 10: 2085.29; 12: 11406 | [14 empty] | материалы
|  | накладные расходы |  |  | 10: 607.06; 12: 8855 | [14 empty] | накладные расходы
|  | сметная прибыль |  |  | 10: 437.31; 12: 6380 | [14 empty] | сметная прибыль
|  | Оборудование |  |  | 10: 30190.53; 12: 132838 | [14 empty] | Оборудование
|  | Итого ФОТ (справочно) |  |  | 10: 1803.54; 12: 26313 | [14 empty] | Итого ФОТ (справочно)
|  | Итого накладные расходы (справочно) |  |  | 10: 1735.68; 12: 25320 | [14 empty] | Итого накладные расходы (справочно)
|  | Итого сметная прибыль (справочно) |  |  | 10: 1172.74; 12: 17110 | [14 empty] | Итого сметная прибыль (справочно)
|  | ВСЕГО по смете |  |  | 10: 50516.45; 12: 287621 | [15 empty] | ВСЕГО по смете
|  | В том числе: | [25 empty] | В том числе:
|  | материалы, изделия и конструкции отсутствующие в СНБ |  |  | 10: 6811.33; 12: 37258 | [14 empty] | материалы, изделия и конструкции отсутствующие в СНБ
|  | оборудование отсутствующее в СНБ |  |  | 12: 131829 | [14 empty] | оборудование отсутствующее в СНБ
Составил:
[должность, подпись (инициалы, фамилия)]
Проверил:
[должность, подпись (инициалы, фамилия)]
Примечание: К товарным знакам, указанным в проектно-сметной документации, применять «или эквивалент». Ссылки на наименование поставщиков материалов и изделий в проектно-сметной документации указаны для определения начальной (максимальной) цены контракта, носят информационный характер и не являются обязательными для использования при подготовке заявки на участие в аукционе и при реализации проекта.

## 09-01-04
Приложение № 2
Утверждено приказом № 421 от 4 августа 2020 г. Минстроя РФ
Наименование редакции сметных нормативов |  |  | Территориальные сметные нормативы, предусмотренные для применения на территории Челябинской области: - на материалы, изделия и конструкции, применяемые в строительстве (ТССЦ 81-01-2001); - на эксплуатацию строительных машин и автотранспортных средств (ТСЭМ 81-01-2001); - на строительные и специальные строительные работы (ТЕР 81-02-2001); - на монтаж оборудования (ТЕРм 81-03-2001); - на ремонтно-строительные работы (ТЕРр 81-04-2001); - на пусконаладочные работы (ТЕРп 81-05-2001); - на капитальный ремонт оборудования (ТЕРмр 81-06-2001); - на перевозки грузов для строительства (ТССЦпг 81-01-2001). | [10 empty] | Территориальные сметные нормативы, предусмотренные для применения на территории Челябинской области: - на материалы, изделия и конструкции, применяемые в строительстве (ТССЦ 81-01-2001); - на эксплуатацию строительных машин и автотранспортных средств (ТСЭМ 81-01-2001); - на строительные и специальные строительные работы (ТЕР 81-02-2001); - на монтаж оборудования (ТЕРм 81-03-2001); - на ремонтно-строительные работы (ТЕРр 81-04-2001); - на пусконаладочные работы (ТЕРп 81-05-2001); - на капитальный ремонт оборудования (ТЕРмр 81-06-2001); - на перевозки грузов для строительства (ТССЦпг 81-01-2001).
Наименование программного продукта |  |  | ПК "ГРАНД-Смета 2021"
г. Челябинск, Калининский район
(наименование стройки)
Капитальный ремонт индивидуального теплового пункта (ИТП) в здании Лечебного корпуса, расположенного по адресу: ул. Российская, 20
(наименование объекта капитального строительства)
ЛОКАЛЬНЫЙ СМЕТНЫЙ РАСЧЕТ (СМЕТА) № 09-01-04
Пусконаладочные работы
(наименование конструктивного решения)
Составлен | базисно-индексным | методом
Основание | 9466-ОВ
(проектная и (или) иная техническая документация)
Составлен(а) в текущем (базисном) уровне цен |  |  | 1 квартал 2021 г.
Сметная стоимость |  | 367.56 | (25,05) | тыс.руб.
в том числе:
| строительных работ | 0 | (0) | тыс.руб. |  | Средства на оплату труда рабочих |  |  |  |  | 179.3 | (12,22) | тыс.руб.
| монтажных работ | 0 | (0) | тыс.руб. |  | Нормативные затраты труда рабочих | [5 empty] | 653.09 | чел.час.
| оборудования | 0 | (0) | тыс.руб. |  | Нормативные затраты труда машинистов | [6 empty] | чел.час.
| прочих затрат | 367.56 | (25,05) | тыс.руб. |  | Расчетный измеритель конструктивного решения
№ п/п | Обоснование | Наименование работ и затрат |  |  | Единица измерения | Количество |  |  | Сметная стоимость в базисном уровне цен (в текущем уровне цен (гр. 8) для ресурсов, отсутствующих в СНБ), руб. |  |  | Индексы | Сметная стоимость в текущем уровне цен, руб.
[6 empty] | на единицу | коэффициенты | всего с учетом коэффициентов | на единицу | коэффициенты | всего
1 | 2 | 3 |  |  | 4 | 5 | 6 | 7 | 8 | 9 | 10 | 11 | 12
Раздел 1. Пусконаладочные работы | [14 empty] | Раздел 1. Пусконаладочные работы
1 | ТЕРп02-01-002-05 | Автоматизированная система управления II категории технической сложности с количеством каналов (Кобщ): 20 |  |  | 4: 1 система; 7: 1 |  |  | Автоматизированная система управления II категории технической сложности с количеством каналов (Кобщ): 20
|  | Фу ПЗ=1,386 (ОЗП=1,386; ЭМ=1,386 к расх.; ЗПМ=1,386; МАТ=1,386 к расх.; ТЗ=1,386; ТЗМ=1,386) | [14 empty] | Фу ПЗ=1,386 (ОЗП=1,386; ЭМ=1,386 к расх.; ЗПМ=1,386; МАТ=1,386 к расх.; ТЗ=1,386; ТЗМ=1,386)
|  | Фми ПЗ=2,221 (ОЗП=2,221; ЭМ=2,221 к расх.; ЗПМ=2,221; МАТ=2,221 к расх.; ТЗ=2,221; ТЗМ=2,221) | [14 empty] | Фми ПЗ=2,221 (ОЗП=2,221; ЭМ=2,221 к расх.; ЗПМ=2,221; МАТ=2,221 к расх.; ТЗ=2,221; ТЗМ=2,221)
| Приказ от 04.09.2019 № 519/пр п.7.4 | При выполнении пусконаладочных работ звеном (бригадой), которое выполнило монтаж этого же оборудования к сметным нормам на пусконаладочные работы ОЗП=0,8; ТЗ=0,8 | [14 empty] | При выполнении пусконаладочных работ звеном (бригадой), которое выполнило монтаж этого же оборудования к сметным нормам на пусконаладочные работы ОЗП=0,8; ТЗ=0,8
| 1 | ОТ |  |  | 8: 3143.95; 9: 2,4626448; 10: 7742.43; 11: 14.67; 12: 113581 |  |  |  |  | ОТ
|  | ЗТ |  |  | 4: чел.-ч; 5: 168; 6: 2,4626448; 7: 413,7243264 | [5 empty] | ЗТ
|  | Итого по расценке |  |  | 8: 3143.95; 10: 7742.43 | [6 empty] | Итого по расценке
|  | ФОТ |  |  | 10: 7742.43; 12: 113581 | [5 empty] | ФОТ
| МДС81-33.2004 Прил.4 п.48 | НР Пусконаладочные работы: 'вхолостую' - 80%, 'под нагрузкой' - 20% |  |  | 4: %; 5: 65; 7: 65; 10: 5032.58; 12: 73828 | [5 empty] | НР Пусконаладочные работы: 'вхолостую' - 80%, 'под нагрузкой' - 20%
| Письмо №АП-5536/06 Прил.1 п.48 | СП Пусконаладочные работы: 'вхолостую' - 80%, 'под нагрузкой' - 20% |  |  | 4: %; 5: 40; 7: 40; 10: 3096.97; 12: 45432 | [5 empty] | СП Пусконаладочные работы: 'вхолостую' - 80%, 'под нагрузкой' - 20%
|  | Всего по позиции |  |  | 10: 15871.98; 12: 232841 | [7 empty] | Всего по позиции
2 | ТЕРп02-01-002-06 | Автоматизированная система управления II категории технической сложности с количеством каналов (Кобщ): за каждый канал свыше 20 до 39 добавлять к расценке 02-01-002-05 |  |  | 4: 1 канал; 7: 12 |  |  | Автоматизированная система управления II категории технической сложности с количеством каналов (Кобщ): за каждый канал свыше 20 до 39 добавлять к расценке 02-01-002-05
|  | Фу ПЗ=1,386 (ОЗП=1,386; ЭМ=1,386 к расх.; ЗПМ=1,386; МАТ=1,386 к расх.; ТЗ=1,386; ТЗМ=1,386) | [14 empty] | Фу ПЗ=1,386 (ОЗП=1,386; ЭМ=1,386 к расх.; ЗПМ=1,386; МАТ=1,386 к расх.; ТЗ=1,386; ТЗМ=1,386)
|  | Фми ПЗ=2,221 (ОЗП=2,221; ЭМ=2,221 к расх.; ЗПМ=2,221; МАТ=2,221 к расх.; ТЗ=2,221; ТЗМ=2,221) | [14 empty] | Фми ПЗ=2,221 (ОЗП=2,221; ЭМ=2,221 к расх.; ЗПМ=2,221; МАТ=2,221 к расх.; ТЗ=2,221; ТЗМ=2,221)
| Приказ от 04.09.2019 № 519/пр п.7.4 | При выполнении пусконаладочных работ звеном (бригадой), которое выполнило монтаж этого же оборудования к сметным нормам на пусконаладочные работы ОЗП=0,8; ТЗ=0,8 | [14 empty] | При выполнении пусконаладочных работ звеном (бригадой), которое выполнило монтаж этого же оборудования к сметным нормам на пусконаладочные работы ОЗП=0,8; ТЗ=0,8
| 1 | ОТ |  |  | 8: 151.58; 9: 2,4626448; 10: 4479.45; 11: 14.67; 12: 65714 |  |  |  |  | ОТ
|  | ЗТ |  |  | 4: чел.-ч; 5: 8,1; 6: 2,4626448; 7: 239,3690746 | [5 empty] | ЗТ
|  | Итого по расценке |  |  | 8: 151.58; 10: 4479.45 | [6 empty] | Итого по расценке
|  | ФОТ |  |  | 10: 4479.45; 12: 65714 | [5 empty] | ФОТ
| МДС81-33.2004 Прил.4 п.48 | НР Пусконаладочные работы: 'вхолостую' - 80%, 'под нагрузкой' - 20% |  |  | 4: %; 5: 65; 7: 65; 10: 2911.64; 12: 42714 | [5 empty] | НР Пусконаладочные работы: 'вхолостую' - 80%, 'под нагрузкой' - 20%
| Письмо №АП-5536/06 Прил.1 п.48 | СП Пусконаладочные работы: 'вхолостую' - 80%, 'под нагрузкой' - 20% |  |  | 4: %; 5: 40; 7: 40; 10: 1791.78; 12: 26286 | [5 empty] | СП Пусконаладочные работы: 'вхолостую' - 80%, 'под нагрузкой' - 20%
|  | Всего по позиции |  |  | 10: 9182.87; 12: 134714 | [7 empty] | Всего по позиции
|  | Итоги по смете: | [19 empty] | Итоги по смете:
|  | Прочие затраты |  |  | 10: 25054.85; 12: 367555 | [9 empty] | Прочие затраты
|  | Пусконаладочные работы |  |  | 10: 25054.85; 12: 367555 | [9 empty] | Пусконаладочные работы
|  | В том числе: | [20 empty] | В том числе:
|  | оплата труда |  |  | 10: 12221.88; 12: 179295 | [9 empty] | оплата труда
|  | накладные расходы |  |  | 10: 7944.22; 12: 116542 | [9 empty] | накладные расходы
|  | сметная прибыль |  |  | 10: 4888.75; 12: 71718 | [9 empty] | сметная прибыль
|  | Итого ФОТ (справочно) |  |  | 10: 12221.88; 12: 179295 | [9 empty] | Итого ФОТ (справочно)
|  | Итого накладные расходы (справочно) |  |  | 10: 7944.22; 12: 116542 | [9 empty] | Итого накладные расходы (справочно)
|  | Итого сметная прибыль (справочно) |  |  | 10: 4888.75; 12: 71718 | [9 empty] | Итого сметная прибыль (справочно)
|  | ВСЕГО по смете |  |  | 10: 25054.85; 12: 367555 | [10 empty] | ВСЕГО по смете
Составил:
[должность, подпись (инициалы, фамилия)]
Проверил:
[должность, подпись (инициалы, фамилия)]