## ЛСР по форме №4
СОГЛАСОВАНО: | [7 empty] | УТВЕРЖДАЮ:
______________ | [7 empty] | ____________
" _____ " ________________ 2020 г. | [7 empty] | "_____ " ______________2020 г.
Объект культурного наследия МБОУ "Лицей № 11 г. Челябинска"
(наименование стройки)
ЛОКАЛЬНЫЙ СМЕТНЫЙ РАСЧЕТ № 02-01-01
(локальная смета)
на | облицовку боковых сторон входной группы гранитом
(наименование работ и затрат, наименование объекта)
Основание:
| Сметная стоимость строительных работ _______________________________________________________________________________________________ |  | ___________________________439007,63 |  | руб.
| Средства на оплату труда _______________________________________________________________________________________________ |  | ___________________________7746 |  | руб.
| Сметная трудоемкость _______________________________________________________________________________________________ |  | _______________________________________________________________________________________________715,74 |  | чел.час
Составлен(а) в текущих (прогнозных) ценах по состоянию на III квартал 2020 г Нормативная база ФЕР-2020 (с Изм. 1-3)
№ пп | Шифр и номер позиции норматива | Наименование работ и затрат, единица измерения | Количество | Стоимость единицы, руб. |  | Общая стоимость, руб. |  |  | Затраты труда рабочих, чел.-ч, не занятых обслуживанием машин
|  |  |  | всего | эксплуата- ции машин | Всего | оплаты труда | эксплуата- ция машин
|  |  |  | оплаты труда | в т.ч. оплаты труда |  |  | в т.ч. оплаты труда | на единицу | всего
1 | 2 | 3 | 4 | 5 | 6 | 7 | 8 | 9 | 10 | 11
Раздел 1. Строительные работы
1 | ФЕР15-01-001-04 Приказ Минстроя России от 26.12.2019 №876/пр | Облицовка стен гранитными плитами полированными толщиной 40 мм при числе плит в 1 м2: до 6 (100 м2) НР (7320 руб.): 105%*0.9 от ФОТ СП (3621 руб.): 55%*0.85 от ФОТ | 0,345 34,5 / 100 | 22522,56 19465,16 | 167,78 55,18 | 7770 | 6715 | 58 19 | 1804 | 622.38
2 | ФССЦ-13.2.01.01-0032 Приказ Минстроя России от 26.12.2019 №876/пр | Изделия архитектурно-строительные из гранита и других прочных пород, класс 1, полированные, толщина 20 мм (м2) | 34.5 | 1092.31 |  | 37685
Итого по разделу 1 Строительные работы | [5 empty] | 384701 |  |  |  | 715.74
ИТОГИ ПО СМЕТЕ:
Итого прямые затраты по смете в базисных ценах | [5 empty] | 45455 | 6715 | 58 19 |  | 622.38
Итого прямые затраты по смете с учетом коэффициентов к итогам | [5 empty] | 46477 | 7722 | 73 24 |  | 715.74
В том числе, справочно:
МДС35-IV п.4.7._При ремонте и реконструкции зданий и сооружений работы, аналогичные технологическим процессам в новом строительстве ОЗП=1,15; ЭМ=1,25; ЗПМ=1,25; ТЗ=1,15; ТЗМ=1,25 (Поз. 1) | [5 empty] | 1022 | 1007 | 15 5 |  | 93.357
Накладные расходы | [5 empty] | 7320
Сметная прибыль | [5 empty] | 3621
Итоги по смете:
Отделочные работы | [5 empty] | 57418 |  |  |  | 715.74
Итого | [5 empty] | 57418 |  |  |  | 715.74
Всего с учетом "Письмо Минстроя России от 18.08.2020 №32427-ИФ/09 (Школы) СМР=6,7" | [5 empty] | 384701 |  |  |  | 715.74
Справочно, в базисных ценах:
Материалы | [5 empty] | 38682
Машины и механизмы | [5 empty] | 73
ФОТ | [5 empty] | 7746
Накладные расходы | [5 empty] | 7320
Сметная прибыль | [5 empty] | 3621
Возмещение НДС (38682+(73-24)+7320*0,1712+3621*0,15)*0,2*6,7 | [5 empty] | 54306.63
ВСЕГО по смете | [5 empty] | 439007.63 |  |  |  | 715.74
Составил: ___________________________
(должность, подпись, расшифровка)