## Лист 1
Приложение к расчету НМЦК
Ведомость объемов конструктивных решений (элементов) и комплексов (видов) работ на выполнение строительного контроля по ремонту автомобильной дороги по ул. 9 Мая от ул. Агалакова до ул. Пограничной
№ п/п | Номера сметных расчетов (смет) и позицый в сметных расчетах (сметах), относящиеся к соответствующим конструктивным решениям (элементам), комплексам (видам) работ | Наименование конструктивных решений (элементов), комплексов (видов) работ, оборудования | Ед. изм. | Кол-во (объем)
1 | 2 | 3 | 4 | 5
Восстановление изношенных слоев дорожной одежды
1 | ЛСР № 003-25 поз. 2-3 | Разработка грунта | м3 | 475
2 | ЛСР № 003-25 поз. 1 | Фрезерование асфальтобетонного покрытия, толщиной до 5 см | м2 | 990
3 | ЛСР № 003-25 поз. 4-6 | Демонтаж бортовых камней БР 100.30.15 | м | 360
4 | ЛСР № 003-25 поз. 7-12 | Монтаж бетонных бортовых камней БР 100.30.18 | м | 630
5 | ЛСР № 003-25 поз. 13-16 | Устройство щебеночного основания из фракционного щебня фр. 31,5-63 методом заклинки толщиной 20 см, с розливом битума 0,8 л/м2 | м2 | 1485
6 | ЛСР № 003-25 поз. 17-19 | Устройство нижнего слоя покрытия из асфальтобетоной смеси А22НТ толщиной 7 см | м2 | 1485
7 | ЛСР № 003-25 поз. 20-23 | Устройство выравнивающего слоя покрытия из асфальтобетоной смеси А16НТ, с предварительным розливом битумной эмульсии 0,4 л/м2 | т | 33
8 | ЛСР № 003-25 поз. 24-28 | Устройство покрытия проезжей части из ЩМА-16, толщиной 5 см с преварительным розливом битумной эмульсии 0,4 л/м2 | м2 | 2475
9 | ЛСР № 003-25 поз. 40 | Укрепление обочин из асфальтофрезерата толщиной 12 см | м2 | 150
10 | ЛСР № 003-25 поз. 29-35 | Регулирование высотного положения крышек колодцев | шт | 5
11 | ЛСР № 003-25 поз. 36-39 | Восстановление газонов с посевом трав, толщиной 20 см | м2 | 450
Восстановление тротуара
12 | ЛСР № 003-25 поз. 42-44 | Демонтаж бетонных бортовых камней БР 100.20.8 | м | 130
13 | ЛСР № 003-25 поз. 45-47 | Разработка асфальтобетонного покрытия, толщиной 5 см | м2 | 260
14 | ЛСР № 003-25 поз. 48-50 | Разработка щебеночного основания, толщиной - 12 см | м2 | 260
15 | ЛСР № 003-25 поз. 51-52 | Разработка грунта | м3 | 150
16 | ЛСР № 003-25 поз. 53-58 | Монтаж бетонных бортовых камней БР 100.20.8 | м | 600
17 | ЛСР № 003-25 поз. 59-60 | Устройство подстилающего слоя основания из ЩПС С-11, толщиной 10 см | м3 | 84
18 | ЛСР № 003-25 поз. 61-64 | Устройство щебеночного основания из щебня фр. 16-31,5, толщиной 12 см с розливом битума 0,8 л/м2 | м2 | 1100
19 | ЛСР № 003-25 поз.65-67 | Устройство покрытия из асфальтобетонной смеси А8ВЛ, толщиной 5 см | м2 | 1100
20 | ЛСР № 003-25 поз. 68-71 | Восстановление газонов с посевом трав, толщиной 20 см | м2 | 300
21 | ЛСР № 003-25 поз. 72-78 | Регулирование высотного положения крышек колодцев | шт | 5
22 | ЛСР № 003-25 поз. 79-81 | Нанесение горизонтальной дорожной разметки термопластиком | м2 | 32
23 | ЛСР № 003-25 поз. 41 | Лом асфальтобетона