## Мои данные
Стройка | Монтаж системы водоснабжения и водоотведения под МБУ ДПО "Институт гражданской безопасности", Тракторозаводский район, г. Челябинска.
Объект | г. Челябинск, ул. Горького, 47
ЛОКАЛЬНАЯ РЕСУРСНАЯ ВЕДОМОСТЬ №
Монтаж системы водоснабжения и водоотведения
№ п/п | Код ресурса | Наименование ресурса | Ед.изм. | Кол-во | Сметная стоимоть в базисном уровне
[5 empty] | На ед. изм. | Общ | ЗП маш
| 2 | 3 | 4 | 5 | 6 | 7 | 8
| 1-2-0 | Рабочий строитель (ср 2) | чел.-ч | 1,86 | 9,86 | 18,34
| 1-3-0 | Рабочий строитель (ср 3) | чел.-ч | 10,28 | 10,78 | 110,82
| 1-4-2 | Рабочий строитель (ср 4,2) | чел.-ч | 97,72 | 12,54 | 1225,41
| 2 | Затраты труда машинистов | чел.-ч | 5,13
| 020129 | Краны башенные при работе на других видах строительства 8 т | маш.час | 0,03 | 92,76 | 2,78 | 16,33
| 021141 | Краны на автомобильном ходу при работе на других видах строительства 10 т | маш.час | 0,02 | 134,07 | 2,68 | 16,33
| 040502 | Установки для сварки ручной дуговой (постоянного тока) | маш.час | 0,86 | 7,84 | 6,74
| 040504 | Аппарат для газовой сварки и резки | маш.час | 0,98 | 1,29 | 1,26
| 081600 | Агрегаты для сварки полиэтиленовых труб | маш.час | 4,06 | 99,96 | 405,84 | 16,33
| 400001 | Автомобили бортовые, грузоподъемность до 5 т | маш.час | 0,14 | 103,2 | 14,44
| 101-0137 | Дюбели с калиброванной головкой (в обоймах) 3х58,5 мм | т | 0,0003 | 35060 | 10,52
| 101-0324 | Кислород технический газообразный | м3 | 0,074 | 6,2 | 0,46
| 101-0329 | Клей 88-СА | кг | 0,1 | 37 | 3,70
| 101-1355 | Цемент гипсоглиноземистый расширяющийся | т | 0,0019 | 1870 | 3,55
| 101-1522 | Электроды диаметром 5 мм Э42А | т | 0,0003 | 10660 | 3,20
| 101-1602 | Ацетилен газообразный технический | м3 | 0,0168 | 101 | 1,70
| 101-1680 | Патроны для строительно-монтажного пистолета | 1000 шт. | 0,0345 | 401,8 | 13,86
| 101-1700 | Наконечники для полиэтиленовых труб | кг | 0,19 | 45,1 | 8,57
| 101-1705 | Пакля пропитанная | кг | 0,0007 | 6,99
| 101-2449 | Кольца резиновые для чугунных напорных труб диаметром 50-300 мм | кг | 0,08 | 116 | 9,28
| 101-2576 | Болты с гайками и шайбами для санитарно-технических работ диаметром 16 мм | т | 0,0001 | 20910 | 2,09
| 103-0051 | Трубы стальные сварные водогазопроводные с резьбой оцинкованные обыкновенные, диаметр условного прохода 25 мм, толщина стенки 3,2 мм | м | 0,8 | 35,2 | 28,16
| 103-1011 | Муфты надвижные диаметром 100 мм | шт. | 1 | 54,3 | 54,30
| 103-1034 | Тройники косые под 60 градусов диаметром 100х100 мм | шт. | 1 | 85,4 | 85,40
| 113-0473 | Метиленхлорид | кг | 0,125 | 8,22 | 1,03
| 301-3342 | Заглушки чугунные диаметром 100 мм | шт. | 1 | 49,74 | 49,74
| 302-1136 | Вентили проходные муфтовые 15KЧ18Р для воды, давлением 1,6 МПа (16 кгс/см2), диаметром 25 мм | шт. | 2 | 38,7 | 77,40
| 302-3340 | Трубопроводы канализации из полиэтиленовых труб высокой плотности с гильзами, диаметром 110 мм | м | 1,996 | 52,1 | 103,99
| 405-1601 | Известь строительная негашеная хлорная, марки А | кг | 0,0013 | 4,63 | 0,01
| 411-0001 | Вода | м3 | 0,4014 | 3,11 | 1,25
| ТССЦ-301-0040 | Хомуты для крепления труб | шт. | 64 | 8,15 | 521,60
| ТССЦ-302-1833 | Кран шаровой муфтовый 11Б27П1, диаметром 25 мм | шт. | 2 | 60,8 | 121,60
| ТССЦ-507-0778 | Переход «полиэтилен-сталь 63х57» | шт. | 2 | 385 | 770,00
| ТССЦ-507-0874 | Соединительная арматура трубопроводов: тройник прямой диаметром 25 мм | 10 шт. | 0,2 | 35,8 | 7,16
| ТССЦ-507-0884 | Тройник полиэтиленовый с удлиненным хвостовиком равнопроходной, SDR 11, диаметр 110 мм (ТУ2248-001-18425183-01) | шт. | 1 | 256,76 | 256,76
| ТССЦ-507-3355 | Труба из полипропилена PN 20/25 | м | 50 | 13,88 | 694,00
| ТССЦ-507-4361 | Отвод полиэтиленовый канализационный диаметром 100 мм | шт. | 1 | 4,83 | 4,83
| ТССЦ-507-4469 | Тройник канализационный полипропиленовый 90° диаметром 110 мм | шт. | 2 | 30,26 | 60,52
| ТССЦ-507-5074 | Муфта полипропиленовая комбинированная, с внутренней резьбой, разъемная диаметром 20х1/2" | шт. | 2 | 12,46 | 24,92
Итого прямые затраты по смете в базисных ценах | [5 empty] | 4815 | 1355
Итого прямые затраты по смете с учетом коэффициентов к итогам | [5 empty] | 5194 | 1626
Накладные расходы | [5 empty] | 1981
Сметная прибыль | [5 empty] | 1214
Итоги по смете:
Прочие ремонтно-строительные работы | [5 empty] | 50
Наружные сети водопровода, канализации, теплоснабжения, газопровода | [5 empty] | 5
Сантехнические работы - внутренние (трубопроводы, водопровод, канализация, отопление, газоснабжение, вентиляция и кондиционирование воздуха) | [5 empty] | 8334
Итого | [5 empty] | 8389
Всего с учетом "Образовательные учреждения СМР=7,76" | [5 empty] | 65099
Справочно, в базисных ценах:
Материалы | [5 empty] | 2919
Машины и механизмы | [5 empty] | 649
ФОТ | [5 empty] | 1727
Накладные расходы | [5 empty] | 1981
Сметная прибыль | [5 empty] | 1214
НДС 20% | [5 empty] | 13019,80
ВСЕГО по смете | [5 empty] | 78118,80
Составил:______________
Проверил:______________
Note on A10: ВедРесурсов::<Номер ресурса п.п.>
Note on A72: Итоги::<Текстовая часть (итоги)>
Note on A75: Хвост::______________<Составил>
Note on A77: Хвост::______________<Проверил>
Note on B1: Титул::<Наименование стройки>
Note on B2: Титул::<Наименование объекта>
Note on B10: ВедРесурсов::<Код ресурса>
Note on C4: Титул::<Индекс/ЛН локальной сметы>
Note on C5: Титул::<Наименование локальной сметы>
Note on C10: ВедРесурсов::<Наименование ресурса >
Note on D10: ВедРесурсов::<Единица измерения ресурса>
Note on E10: ВедРесурсов::<Общее количество ресурса>
Note on F10: ВедРесурсов::<Сметная базисная цена ресурса (на ед. измерения)> <Формула базисной цены единицы ПЗ>
Note on G10: ВедРесурсов::<Сметная базисная цена ресурса (на физ. объем)>
Note on G72: Итоги::<Прямые затраты в базисных ценах (итоги)>
Note on H10: ВедРесурсов::<Базисная ЗП по ресурсу (для машин и механизмов)> <Формула базисной цены единицы ЗПМ>
Note on H72: Итоги::<З/п основных рабочих в базисных ценах (итоги)>