## Мои данные
СОГЛАСОВАНО: | [7 empty] | УТВЕРЖДАЮ:
Директор ООО "Компания Бипласт" | [7 empty] | Директор МАОУ "СОШ № 147 г. Челябинска"
________________ Зайцев Е.В. | [7 empty] | ________________
"___" ____________ 20___ г. | [7 empty] | "___" _____________ 20___ г.
Стройка:г. Челябинск, пос. Сосновка, ул. Калинина, 1-а
Объект:МАОУ «СОШ № 147 г. Челябинска»
ЛОКАЛЬНАЯ СМЕТА
(локальный сметный расчет)
на замену оконных блоков
Основание:Дефектная ведомость
[6 empty] | базисная цена |  |  | текущая цена
|  |  | Сметная стоимость: |  |  | 246.571 |  | тыс. руб. | 872.028 |  | тыс. руб.
|  |  | Hормативная трудоемкость: |  |  | 0.62173 |  | тыс.чел.ч | 0.62173 |  | тыс.чел.ч | 618.6389 | 618.6389 | 6837 | 6600 | 3679
|  |  | Сметная заработная плата: |  |  | 6.837 |  | тыс. руб. | 89.32 |  | тыс. руб. | 3.0882 | 3.0882 | 89320 | 73171 | 38488
Составлена в базисных ценах на 01.2000 г. и текущих ценах на 1 квартал 2019 года
№ пп | Код норматива, Наименование, Единица измерения | Объем | Базисная стоимость за единицу |  |  | Базисная стоимость всего |  |  | Текущая стоимость всего
|  |  | Всего | Осн. З/п | Эксп. | Всего | Осн. З/п | Эксп. | Всего | Осн. З/п | Эксп.
|  |  |  | Материал | В т.ч. з/п |  | Материал | В т.ч. з/п |  | Материал | В т.ч. з/п
1 | 2 | 3 | 4 | 5 | 6 | 7 | 8 | 9 | 10 | 11 | 12
1 | ТЕРр56-1-1 Демонтаж оконных коробок: в каменных стенах с отбивкой штукатурки в откосах 100 коробок | 0,34 34 / 100 | 1448.54 | 1329.78 | 118,76 _____ 29,07 | 493 | 453 | 40 _____ 10 | 6158 | 5907 | 251 _____ 129
| Накладные расходы от ФОТ(6036 руб.) | 70%=82%*0.85 |  |  |  | 380 |  |  | 4225
| Сметная прибыль от ФОТ(6036 руб.) | 50%=62%*0.8 |  |  |  | 287 |  |  | 3018
| Всего с НР и СП |  |  |  |  | 1160 |  |  | 13401
2 | ТЕРр56-2-2 Снятие оконных переплетов: остекленных 100 м2 оконных переплетов | 1,1739 ((2,3*1,99*6+2*1,99*1+2,28*1,99*6+1,7*1,99*1+2,29*1,39*17+2,28*1,99*2+5,198)*0,9) / 100 | 498.93 | 467.56 | 31,37 _____ 15,19 | 586 | 549 | 37 _____ 18 | 7350 | 7168 | 182 _____ 233
| Накладные расходы от ФОТ(7401 руб.) | 70%=82%*0.85 |  |  |  | 465 |  |  | 5181
| Сметная прибыль от ФОТ(7401 руб.) | 50%=62%*0.8 |  |  |  | 352 |  |  | 3701
| Всего с НР и СП |  |  |  |  | 1403 |  |  | 16232
3 | ТЕРр56-3-2 Снятие подоконных досок: деревянных в каменных зданиях 100 м2 | 0,3971 (79,42*0,5) / 100 | 963 | 963 |  | 382 | 382 |  | 4994 | 4994
| Накладные расходы от ФОТ(4994 руб.) | 70%=82%*0.85 |  |  |  | 313 |  |  | 3496
| Сметная прибыль от ФОТ(4994 руб.) | 50%=62%*0.8 |  |  |  | 237 |  |  | 2497
| Всего с НР и СП |  |  |  |  | 932 |  |  | 10987
Вывоз строительного мусора
4 | ТССЦпг-01-01-01-041 Погрузочные работы при автомобильных перевозках: мусора строительного с погрузкой вручную 1 т груза | 2,347799 130,4333*18/1000 | 44.21 |  | 44.21 | 104 |  | 104 | 937 |  | 937
| Всего с НР и СП |  |  |  |  | 104 |  |  | 937
5 | ТССЦпг-03-21-01-030 Перевозка грузов автомобилями-самосвалами грузоподъемностью 10 т, работающих вне карьера, на расстояние: до 30 км I класс груза 1 т груза | 2,347799 130,4333*18/1000 | 24.01 |  | 24.01 | 56 |  | 56 | 265 |  | 265
| Всего с НР и СП |  |  |  |  | 56 |  |  | 265
Раздел 2. Монтаж окон
6 | ТЕР10-01-034-08 Установка в жилых и общественных зданиях оконных блоков из ПВХ профилей: поворотных (откидных, поворотно-откидных) с площадью проема более 2 м2 трехстворчатых, в том числе при наличии створок глухого остекления 100 м2 проемов | 1,218523 (2,28*1,99*2+2*1,99*1+2,28*1,99*6+2,3*1,99*6+2,29*1,39*17) / 100 | 11834.19 | 1648,22 _____ 9711,77 | 474,2 _____ 10,78 | 14420 | 2008 _____ 11834 | 578 _____ 13 | 80874 | 26233 _____ 51377 | 3264 _____ 172
| Накладные расходы от ФОТ(30383 руб.) | 90%=118%*(0.9*0.85) |  |  |  | 2469 |  |  | 27345
| Сметная прибыль от ФОТ(30383 руб.) | 43%=63%*(0.85*0.8) |  |  |  | 1245 |  |  | 13065
| Всего с НР и СП |  |  |  |  | 18580 |  |  | 126035
7 | ТССЦ-203-1079 Блок оконный пластиковый трехстворчатый, с поворотно-откидной створкой, двухкамерным стеклопакетом (32 мм), площадью более 3,5 м2 м2 | 40,2776 2,28*1,99*2+2*1,99*1+2,28*1,99*6 | 1327.09 | _____ 1327,09 |  | 53452 | _____ 53452 |  | 108182 | _____ 108182
8 | ТССЦ-203-1040 Блок оконный пластиковый трехстворчатый, с поворотной и поворотно-откидной створкой, двухкамерным стеклопакетом (32 мм), площадью более 3,5 м2 м2 | 27,462 2,3*1,99*6 | 1306.28 | _____ 1306,28 |  | 35873 | _____ 35873 |  | 87262 | _____ 87262
9 | ТССЦ-203-1039 Блок оконный пластиковый трехстворчатый, с поворотной и поворотно-откидной створкой, двухкамерным стеклопакетом (32 мм), площадью до 3,5 м2 м2 | 54,1127 2,29*1,39*17 | 1306.28 | _____ 1306,28 |  | 70686 | _____ 70686 |  | 171946 | _____ 171946
10 | ТЕР10-01-034-06 Установка в жилых и общественных зданиях оконных блоков из ПВХ профилей: поворотных (откидных, поворотно-откидных) с площадью проема более 2 м2 двухстворчатых 100 м2 проемов | 0,03383 (1,7*1,99*1) / 100 | 11493.91 | 1610,21 _____ 9414,16 | 469,54 _____ 10,78 | 389 | 54 _____ 319 | 16 | 2183 | 712 _____ 1381 | 90 _____ 5
| Накладные расходы от ФОТ(825 руб.) | 90%=118%*(0.9*0.85) |  |  |  | 66 |  |  | 743
| Сметная прибыль от ФОТ(825 руб.) | 43%=63%*(0.85*0.8) |  |  |  | 33 |  |  | 355
| Всего с НР и СП |  |  |  |  | 500 |  |  | 3411
11 | ТССЦ-203-1001 Блок оконный пластиковый двустворчатый, с глухой и поворотно-откидной створкой, двухкамерным стеклопакетом (32 мм), площадью до 3,5 м2 м2 | 3,383 1,7*1,99*1 | 1327.01 | _____ 1327,01 |  | 4489 | _____ 4489 |  | 9834 | _____ 9834
12 | ТЕР10-01-035-01 Установка подоконных досок из ПВХ: в каменных стенах толщиной до 0,51 м 100 п.м | 0,7797 ((2,3*6+2*1+2,28*6+1,7*1+2,29*17+2,28*2)+0,05*2*33) / 100 | 4287.83 | 228,43 _____ 4042,57 | 16,83 _____ 0,65 | 3343 | 178 _____ 3152 | 13 _____ 1 | 15321 | 2327 _____ 12916 | 78 _____ 7
| Накладные расходы от ФОТ(2685 руб.) | 90%=118%*(0.9*0.85) |  |  |  | 219 |  |  | 2417
| Сметная прибыль от ФОТ(2685 руб.) | 43%=63%*(0.85*0.8) |  |  |  | 110 |  |  | 1155
| Всего с НР и СП |  |  |  |  | 3702 |  |  | 19262
13 | ТССЦ-101-2911 Доски подоконные ПВХ, шириной 500 мм м | 77,97 (2,3*6+2*1+2,28*6+1,7*1+2,29*17+2,28*2)+0,05*2*33 | 320 | _____ 320 |  | 24950 | _____ 24950 |  | 22618 | _____ 22618
14 | ТЕРр58-20-1 Смена обделок из листовой стали (поясков, сандриков, отливов, карнизов) шириной: до 0,4 м 100 м | 0,7467 ((2,3*6+2*1+2,28*6+1,7*1+2,29*17+2,28*2)) / 100 | 2720.45 | 446,4 _____ 2267,22 | 6,83 _____ 1,31 | 2031 | 333 _____ 1693 | 5 _____ 1 | 12124 | 4355 _____ 7740 | 29 _____ 13
| Накладные расходы от ФОТ(4368 руб.) | 71%=83%*0.85 |  |  |  | 277 |  |  | 3101
| Сметная прибыль от ФОТ(4368 руб.) | 52%=65%*0.8 |  |  |  | 217 |  |  | 2271
| Всего с НР и СП |  |  |  |  | 2525 |  |  | 17496
15 | ТЕР15-01-050-04 Облицовка оконных и дверных откосов декоративным бумажно-слоистым пластиком или листами из синтетических материалов на клее 100 м2 облицовки | 0,890928 (185,61*0,48) / 100 | 2557.14 | 1932,72 _____ 569,86 | 54,56 _____ 1,31 | 2278 | 1722 _____ 507 | 49 _____ 1 | 24063 | 22489 _____ 1284 | 290 _____ 15
| Накладные расходы от ФОТ(25881 руб.) | 80%=105%*(0.9*0.85) |  |  |  | 1872 |  |  | 20705
| Сметная прибыль от ФОТ(25881 руб.) | 37%=55%*(0.85*0.8) |  |  |  | 926 |  |  | 9576
| Всего с НР и СП |  |  |  |  | 5346 |  |  | 57790
16 | ТССЦ-101-3433 Панели декоративные пластиковые , размером 2700х370х8 мм м2 | 93.5474 | 66.63 | _____ 66,63 |  | 6233 | _____ 6233 |  | 12040 | _____ 12040
17 | ТЕР10-01-060-01 Установка и крепление наличников 100 м коробок блоков 84,91 = 91,43 - 0,00071 x 9 190,00 | 1,8561 ((2,3+1,99+1,99)*6+(2+1,99+1,99)*1+(2,28+1,99+1,99)*6+(1,7+1,99+1,99)*1+(2,29+1,39+1,39)*17+(2,28+1,99+1,99)*2) / 100 | 84.91 | 80.78 | 4.13 | 158 | 150 | 8 | 2005 | 1959 | 46
| Накладные расходы от ФОТ(2253 руб.) | 90%=118%*(0.9*0.85) |  |  |  | 184 |  |  | 2028
| Сметная прибыль от ФОТ(2253 руб.) | 43%=63%*(0.85*0.8) |  |  |  | 93 |  |  | 969
| Всего с НР и СП |  |  |  |  | 460 |  |  | 5308
18 | ТССЦ-101-3013 Наличники из ПВХ, шириной 100 мм м | 207.8832 | 31.72 | _____ 31,72 |  | 6594 | _____ 6594 |  | 10161 | _____ 10161
19 | ТЕР10-01-036-01 Установка уголков ПВХ на клее 100 п. м | 1,8561 ((2,3+1,99+1,99)*6+(2+1,99+1,99)*1+(2,28+1,99+1,99)*6+(1,7+1,99+1,99)*1+(2,29+1,39+1,39)*17+(2,28+1,99+1,99)*2) / 100 | 320.07 | 72,23 _____ 247,84 |  | 594 | 134 _____ 460 |  | 3192 | 1751 _____ 1441
| Накладные расходы от ФОТ(2014 руб.) | 90%=118%*(0.9*0.85) |  |  |  | 164 |  |  | 1813
| Сметная прибыль от ФОТ(2014 руб.) | 43%=63%*(0.85*0.8) |  |  |  | 82 |  |  | 866
| Всего с НР и СП |  |  |  |  | 860 |  |  | 6134
Окно с дверью
20 | ТЕР10-01-034-08 Установка в жилых и общественных зданиях оконных блоков из ПВХ профилей: поворотных (откидных, поворотно-откидных) с площадью проема более 2 м2 трехстворчатых, в том числе при наличии створок глухого остекления 100 м2 проемов | 0,03227 (1,4*1,99+0,49*0,9) / 100 | 11834.19 | 1648,22 _____ 9711,77 | 474,2 _____ 10,78 | 382 | 53 _____ 314 | 15 | 2142 | 695 _____ 1361 | 86 _____ 5
| Накладные расходы от ФОТ(805 руб.) | 90%=118%*(0.9*0.85) |  |  |  | 65 |  |  | 725
| Сметная прибыль от ФОТ(805 руб.) | 43%=63%*(0.85*0.8) |  |  |  | 33 |  |  | 346
| Всего с НР и СП |  |  |  |  | 492 |  |  | 3339
21 | ТССЦ-203-1015 Блок оконный пластиковый трехстворчатый, глухой, с двухкамерным стеклопакетом (32 мм), площадью более 3 м2 м2 | 3.227 | 1120.74 | _____ 1120,74 |  | 3617 | _____ 3617 |  | 6936 | _____ 6936
22 | ТЕР10-01-047-02 Установка блоков из ПВХ в наружных и внутренних дверных проемах: в каменных стенах площадью проема более 3 м2 100 м2 проемов | 0,01971 (0,9*2,19) / 100 | 10801.34 | 1380,26 _____ 8972,08 | 449 _____ 8,49 | 213 | 27 _____ 177 | 9 | 1167 | 355 _____ 761 | 51 _____ 2
| Накладные расходы от ФОТ(411 руб.) | 90%=118%*(0.9*0.85) |  |  |  | 33 |  |  | 370
| Сметная прибыль от ФОТ(411 руб.) | 43%=63%*(0.85*0.8) |  |  |  | 17 |  |  | 177
| Всего с НР и СП |  |  |  |  | 269 |  |  | 1780
23 | ТССЦ-203-8085 Блоки дверные наружные или тамбурные глухие (с заполнением панелями или другими непрозрачными материалами) (ГОСТ 30970-2002) м2 | 1,971 0,9*2,19 | 1509.44 | _____ 1509,44 |  | 2975 | _____ 2975 |  | 10800 | _____ 10800
24 | ТЕР10-01-035-01 Установка подоконных досок из ПВХ: в каменных стенах толщиной до 0,51 м 100 п.м | 0,0145 (1,4+0,05) / 100 | 4287.83 | 228,43 _____ 4042,57 | 16,83 _____ 0,65 | 62 | 3 _____ 59 |  | 285 | 43 _____ 241 | 1
| Накладные расходы от ФОТ(49 руб.) | 90%=118%*(0.9*0.85) |  |  |  | 3 |  |  | 44
| Сметная прибыль от ФОТ(49 руб.) | 43%=63%*(0.85*0.8) |  |  |  | 2 |  |  | 21
| Всего с НР и СП |  |  |  |  | 67 |  |  | 356
25 | ТССЦ-101-2911 Доски подоконные ПВХ, шириной 500 мм м | 1,45 1,4+0,05 | 320 | _____ 320 |  | 464 | _____ 464 |  | 421 | _____ 421
26 | ТЕРр58-20-1 Смена обделок из листовой стали (поясков, сандриков, отливов, карнизов) шириной: до 0,4 м 100 м | 0,014 1,4 / 100 | 2720.45 | 446,4 _____ 2267,22 | 6,83 _____ 1,31 | 38 | 6 _____ 32 |  | 227 | 82 _____ 144 | 1
| Накладные расходы от ФОТ(82 руб.) | 71%=83%*0.85 |  |  |  | 5 |  |  | 58
| Сметная прибыль от ФОТ(82 руб.) | 52%=65%*0.8 |  |  |  | 4 |  |  | 43
| Всего с НР и СП |  |  |  |  | 47 |  |  | 328
27 | ТЕР15-01-050-04 Облицовка оконных и дверных откосов декоративным бумажно-слоистым пластиком или листами из синтетических материалов на клее 100 м2 облицовки | 0,033456 (6,97*0,48) / 100 | 2557.14 | 1932,72 _____ 569,86 | 54,56 _____ 1,31 | 86 | 65 _____ 19 | 2 | 904 | 844 _____ 49 | 11 _____ 1
| Накладные расходы от ФОТ(972 руб.) | 80%=105%*(0.9*0.85) |  |  |  | 71 |  |  | 778
| Сметная прибыль от ФОТ(972 руб.) | 37%=55%*(0.85*0.8) |  |  |  | 35 |  |  | 360
| Всего с НР и СП |  |  |  |  | 203 |  |  | 2172
28 | ТССЦ-101-3433 Панели декоративные пластиковые , размером 2700х370х8 мм м2 | 3.5129 | 66.63 | _____ 66,63 |  | 234 | _____ 234 |  | 452 | _____ 452
29 | ТЕР10-01-060-01 Установка и крепление наличников 100 м коробок блоков 84,91 = 91,43 - 0,00071 x 9 190,00 | 0,0697 (1,99+2,3+2,68) / 100 | 84.91 | 80.78 | 4.13 | 6 | 6 |  | 75 | 74 | 1
| Накладные расходы от ФОТ(85 руб.) | 90%=118%*(0.9*0.85) |  |  |  | 7 |  |  | 77
| Сметная прибыль от ФОТ(85 руб.) | 43%=63%*(0.85*0.8) |  |  |  | 4 |  |  | 37
| Всего с НР и СП |  |  |  |  | 18 |  |  | 200
30 | ТССЦ-101-3013 Наличники из ПВХ, шириной 100 мм м | 7.8064 | 31.72 | _____ 31,72 |  | 248 | _____ 248 |  | 382 | _____ 382
31 | ТЕР10-01-036-01 Установка уголков ПВХ на клее 100 п. м | 0,0697 (1,99+2,3+2,68) / 100 | 320.07 | 72,23 _____ 247,84 |  | 22 | 5 _____ 17 |  | 120 | 66 _____ 54
| Накладные расходы от ФОТ(76 руб.) | 90%=118%*(0.9*0.85) |  |  |  | 6 |  |  | 68
| Сметная прибыль от ФОТ(76 руб.) | 43%=63%*(0.85*0.8) |  |  |  | 3 |  |  | 33
| Всего с НР и СП |  |  |  |  | 32 |  |  | 231
Итого прямые затраты по смете | [5 empty] | 235458 | 6128 _____ 228398 | 932 _____ 44 | 605420 | 80054 _____ 519783 | 5583 _____ 582
Итого прямые затраты по смете с учетом коэффициентов к итогам | [5 empty] | 236292 |  |  | 615031
В том числе, справочно:
Приказ от 29.12.2016 № 1028/пр п.8.7.1 При ремонтно-строительных работах и работах по реконструкции объектов капитального строительства (аналогичных технологическим процессам в новом строительстве, в том числе по возведению новых конструктивных элементов) ОЗП=1,15; ЭМ=1,25; ЗПМ=1,25; ТЗ=1,15; ТЗМ=1,25 (Поз. 6-13, 17-25, 29-31, 15-16, 27-28) | [5 empty] | 834 | 661 | 173 _____ 4 | 9611 | 8632 | 980 _____ 52
В том числе (справочно):
фонд оплаты труда (ФОТ) | [5 empty] | 6837 |  |  | 89320
материалы | [5 empty] | 228398 |  |  | 519783
эксплуатация машин и механизмов | [5 empty] | 1105 |  |  | 6562
Накладные расходы | [5 empty] | 6600 |  |  | 73171
Сметная прибыль | [5 empty] | 3679 |  |  | 38488
ВСЕГО по смете
Проемы (ремонтно-строительные) | [5 empty] | 3494 |  |  | 40620
Погрузо-разгрузочные работы | [5 empty] | 104 |  |  | 937
Перевозка грузов автотранспортом | [5 empty] | 56 |  |  | 265
Деревянные конструкции | [5 empty] | 228329 |  |  | 594591
Крыши, кровли (ремонтно-строительные) | [5 empty] | 2572 |  |  | 17825
Отделочные работы | [5 empty] | 12016 |  |  | 72452
Итого | [5 empty] | 246571 |  |  | 726690
НДС 20% | [8 empty] | 145338
ВСЕГО по смете | [5 empty] | 246571 |  |  | 872028
| % НР |  |  |  |  | 97 |  |  | 82
| % СП |  |  |  |  | 54 |  |  | 43
Составил: _________________ //
Проверил: _________________ //
Note on A7: Титул::<Наименование стройки>
Note on A9: Титул::<Наименование объекта>
Note on A10: Титул::<Индекс/ЛН локальной сметы>
Note on A12: Титул::на <Наименование локальной сметы>
Note on A13: Титул::<Основание>
Note on G16: ИтогоБазЦ::=<Итого по расчету>/1000
Note on J16: ИтогоРесМет::=<Итого по расчету>/1000
Note on V17: ИтогоБазЦ::<Итого ТЗ с коэф. к итогам>
Note on W17: ИтогоРесМет::<Итого ТЗ с коэф. к итогам>
Note on X17: ИтогоБазЦ::<Итого ФОТ>
Note on Y17: ИтогоБазЦ::<Итого НР>
Note on Z17: ИтогоБазЦ::<Итого СП>
Note on G18: ИтогоБазЦ::=<Итого ФОТ с индексами>/1000
Note on J18: ИтогоРесМет::=<Итого ФОТ с индексами>/1000
Note on V18: ИтогоБазЦ::<Итого ТЗМ с коэф. к итогам>
Note on W18: ИтогоРесМет::<Итого ТЗМ с коэф. к итогам>
Note on X18: ИтогоРесМет::<Итого ФОТ>
Note on Y18: ИтогоРесМет::<Итого НР>
Note on Z18: ИтогоРесМет::<Итого СП>
Note on L21: Normal::<Отчетный период (учет выполненных работ)>
Note on A26: ЛокСмета::<Номер позиции по смете>
Note on B26: ЛокСмета::<Обоснование (код) позиции> <Наименование (текстовая часть) расценки> <Обоснование коэффициентов> <Ед. измерения по расценке> <Формула расчета стоимости единицы> <Строка задания НР для рес.расч.> <Строка задания СП для рес.расч.>
Note on C26: ЛокСмета::<Количество всего (физ. объем) по позиции> <Формула расчета физ. объема> <Нормы НР 2001г. по позиции> <Нормы СП 2001г. по позиции>
Note on D26: ЛокСмета::<ПЗ по позиции на единицу в базисных ценах с учетом всех к-тов>
Note on E26: ЛокСмета::<ОЗП по позиции на единицу в базисных ценах с учетом всех к-тов> _____ <МАТ по позиции на единицу в базисных ценах с учетом всех к-тов>
Note on F26: ЛокСмета::<ЭММ по позиции на единицу в базисных ценах с учетом всех к-тов> _____ <ЗПМ по позиции на единицу в базисных ценах с учетом всех к-тов>
Note on G26: ЛокСмета::<ИТОГО ПЗ на физобъем по позиции в базисных ценах> <Сумма НР по позиции при расчете в базисных ценах> <Сумма СП по позиции при расчете в базисных ценах>
Note on H26: ЛокСмета::<ИТОГО ОЗП на физобъем по позиции в базисных ценах> _____ <ИТОГО МАТ на физобъем по позиции в базисных ценах>
Note on I26: ЛокСмета::<ИТОГО ЭММ на физобъем по позиции в базисных ценах> _____ <ИТОГО ЗПМ на физобъем по позиции в базисных ценах>
Note on J26: ЛокСмета::<ИТОГО ПЗ по позиции в текущих ценах> <Сумма НР по позиции при расчете в текущих ценах (ресурсный расчет)> <Сумма СП по позиции при расчете в текущих ценах (ресурсный расчет)>
Note on K26: ЛокСмета::<ИТОГО ОЗП по позиции в текущих ценах> _____ <ИТОГО МАТ по позиции в текущих ценах>
Note on U26: ЛокСмета::<ИТОГО ЭММ по позиции в текущих ценах> _____ <ИТОГО ЗПМ по позиции в текущих ценах>
Note on A114: Итоги::<Текстовая часть (итоги)>
Note on G114: Итоги::<Прямые затраты в базисных ценах (итоги)>
Note on H114: Итоги::<З/п основных рабочих (итоги)> _____ <Материалы (итоги)>
Note on I114: Итоги::<Эксплуатация машин (итоги)> _____ <З/п машинистов (итоги)>
Note on J114: Итоги::<Прямые затраты в тек.ценах (итоги)>
Note on K114: Итоги::<З/п основных рабочих в тек.ценах (итоги)> _____ <Материалы в тек.ценах (итоги)>
Note on U114: Итоги::<Эксплуатация машин в тек.ценах (итоги)> _____ <З/п машинистов в тек.ценах (итоги)>
Note on A138: Хвост::<подпись 300 атрибут 970 значение> _________________ /<подпись 300 значение>/
Note on A140: Хвост::<подпись 310 атрибут 970 значение> _________________ /<подпись 310 значение>/