## Лист1
«СОГЛАСОВАНО» |  |  |  | «УТВЕРЖДАЮ»
Смета на сумму: |  | 436210,8 руб. |  | Смета на сумму: |  |  | 436210,8 руб.
|  | / |  |  |  |  | /
« » |  | 20 г. |  | « » |  | 20 г.
Наименование редакции сметных нормативов |  |  | ФЕР-2001 в редакции 2020 года с доп. и изм. 9 (приказ Минстроя России № 962/пр)
Наименование программного продукта |  |  | ПК РИК (вер. 1.3.220912)
МАУ "Парк Металлург" имени О.И. Тищенко по адресу: г. Челябинск ул. 60-летия Октября, 11
(наименование стройки)
Электромонтажные работы по объекту: сцена МАУ "Парк "Металлург" им. О.И. Тищенко"
(наименование объекта капитального строительства)
ЛОКАЛЬНЫЙ СМЕТНЫЙ РАСЧЁТ (СМЕТА) № | [6 empty] | Наруж. электроснабжение сцены
(наименование конструктивного решения)
Составлен |  | базисно-индексным | методом
Основание
(проектная и (или) иная техническая документация)
Составлен(а) в текущем (базисном) уровне цен |  |  | 4 кв. 2022г. |  | (01.01.2000)
Сметная стоимость |  | 363.509 (27.853) | тыс. руб.
в том числе
строительных работ |  | 197.073 (13.278) | тыс. руб. | Средства на оплату труда рабочих |  |  |  | 84.803 (3.234) |  |  | тыс. руб.
монтажных работ |  | 165.360 (14.370) | тыс. руб. | Нормативные затраты труда рабочих |  |  |  | 391.6235 |  |  | чел.-ч.
оборудования |  | 1.076 (0.205) | тыс. руб. | Нормативные затраты труда машинистов |  |  |  | 8.4958 |  |  | чел.-ч.
прочих затрат |  | 0.000 (0.000) | тыс. руб. | Расчетный измеритель конструктивного решения
№ п/п | Обоснование | Наименование работ и затрат | Единица измерения | Количество |  |  | Сметная стоимость в базисном уровне цен (в текущем уровне цен (гр.8) для ресурсов, отсутствующих в СНБ), руб. |  |  | Индексы | Сметная стоимость в текущем уровне цен | № п/п | Обоснование | Наименование работ и затрат | Единица измерения | Количество | Сметная стоимость в базисном уровне цен (в текущем уровне цен (гр.8) для ресурсов, отсутствующих в СНБ), руб. | Индексы | Сметная стоимость в текущем уровне цен
|  |  |  | на единицу | коэффициенты | всего с учётом коэффициентов | на единицу | коэффициенты | всего
1 | 2 | 3 | 4 | 5 | 6 | 7 | 8 | 9 | 10 | 11 | 12
1 | ФЕРм 10-04-066-03 МРПФЕР (519/пр), п.8.3 табл.3-2 | Демонтаж щита распределительногоЗТ=0.6; ЭМ и ЗТм=0.6; М=0 | шт | 1 |  | 1 |  |  |  |  | 5373
| 1 | ОТ |  |  | 0.6 |  | 341.55 |  | 204.93 | 26.22 | 5373
| 3 | ЭМ |  |  | 0.6 |  |  |  |  | 10.46
| 2 | в т. ч. ОТм |  |  | 0.6 |  |  |  |  | 26.22
| 4 | М |  |  | 0 |  | 45.2 |  |  | 7.74
| H17 | % вспомогательных ненормируемых материалов от оплаты труда рабочих |  | 2.0 | 2
| H46 | % выполнения работ |  | 100 | 100
| H48 | Коэффициент к расходу материалов |  | 0 | 0
| H51 | Коэффициент к времени эксплуатации машин (маш.-час) и затратам труда машинистов (чел.-час) |  | 0.6 | 0.6
| H53 | Коэффициент к затратам труда рабочих (ЗТ) |  | 0.6 | 0.6
|  | ЗТ | чел.-ч | 33 | 0.6 | 19.8
|  | ЗТм | чел.-ч | 0 | 0.6
|  | Итого по расценке |  |  |  |  | 386.75 |  | 204.93 |  | 5373
|  | ФОТ | [6 empty] | 204.93 |  | 5373
| Пр/812-051.2-1 | НР | % | 95 | 0 | 95 |  |  | 194.68 |  | 5104
| Пр/774-051.2 | СП | % | 53 | 0 | 53 |  |  | 108.61 |  | 2848
|  | Всего по позиции | [6 empty] | 508.22 |  | 13325
2 | ФЕРм 08-02-144-06 | Отсоединение зажимов жил проводов или кабелей сечением: до 150 мм2 | 100 шт | 0.08 |  | 0.08 |  |  |  |  | 269
| 1 | ОТ |  |  | 0.6 |  | 213.57 |  | 10.25 | 26.22 | 269
| 3 | ЭМ |  |  | 0.6 |  |  |  |  | 10.46
| 2 | в т. ч. ОТм |  |  | 0.6 |  |  |  |  | 26.22
| 4 | М |  |  | 0 |  | 4.27 |  |  | 7.74
| H3 | Коэффициент к расходу и стоимости эксплуатации машин (без оплаты труда машинистов) |  | 0.6 | 0.6
| H4 | Коэффициент к расходу и оплате труда машинистов |  | 0.6 | 0.6
| H5 | Коэффициент к расходу и оплате труда рабочих |  | 0.6 | 0.6
| H17 | % вспомогательных ненормируемых материалов от оплаты труда рабочих |  | 2.0 | 2
| H46 | % выполнения работ |  | 100 | 100
| H48 | Коэффициент к расходу материалов |  | 0 | 0
|  | ЗТ | чел.-ч | 22.72 | 0.6 | 1.0906
|  | ЗТм | чел.-ч | 0 | 0.6
|  | Итого по расценке |  |  |  |  | 217.84 |  | 10.25 |  | 269
|  | ФОТ | [6 empty] | 10.25 |  | 269
| Пр/812-049.3-1 | НР | % | 97 | 0 | 97 |  |  | 9.94 |  | 261
| Пр/774-049.3 | СП | % | 51 | 0 | 51 |  |  | 5.23 |  | 137
|  | Всего по позиции | [6 empty] | 25.42 |  | 667
3 | ФЕРм 08-02-144-06 | Присоединение к зажимам жил проводов или кабелей сечением: до 150 мм2 | 100 шт | 0.04 |  | 0.04 |  |  |  |  | 225
| 1 | ОТ |  |  |  |  | 213.57 |  | 8.54 | 26.22 | 224
| 3 | ЭМ | [7 empty] | 10.46
| 2 | в т. ч. ОТм | [7 empty] | 26.22
| 4 | М |  |  |  |  | 4.27 |  | 0.17 | 7.74 | 1
| H17 | % вспомогательных ненормируемых материалов от оплаты труда рабочих |  | 2.0 | 2
| H46 | % выполнения работ |  | 100 | 100
|  | ЗТ | чел.-ч | 22.72 |  | 0.9088
|  | ЗТм | чел.-ч | 0
|  | Итого по расценке |  |  |  |  | 217.84 |  | 8.71 |  | 225
|  | ФОТ | [6 empty] | 8.54 |  | 224
| Пр/812-049.3-1 | НР | % | 97 | 0 | 97 |  |  | 8.28 |  | 217
| Пр/774-049.3 | СП | % | 51 | 0 | 51 |  |  | 4.36 |  | 114
|  | Всего по позиции | [6 empty] | 21.35 |  | 556
4 | ФЕРм 08-02-397-01 | Профиль перфорированный монтажный длиной 2 м. Монтаж DIN-рейки | 100 м | 0.001 |  | 0.001 |  |  |  |  | 6
| 1 | ОТ |  |  |  |  | 80.46 |  | 0.08 | 26.22 | 2
| 3 | ЭМ |  |  |  |  | 95.01 |  | 0.1 | 10.46 | 1
| 2 | в т. ч. ОТм |  |  |  |  | 23.33 |  | 0.02 | 26.22 | 1
| 4 | М |  |  |  |  | 407.53 |  | 0.41 | 7.74 | 3
| H17 | % вспомогательных ненормируемых материалов от оплаты труда рабочих |  | 2.0 | 2
| H46 | % выполнения работ |  | 100 | 100
|  | ЗТ | чел.-ч | 8.56 |  | 0.00856
|  | ЗТм | чел.-ч | 2.27 |  | 0.00227
|  | Итого по расценке |  |  |  |  | 583 |  | 0.59 |  | 6
|  | ФОТ | [6 empty] | 0.1 |  | 3
| Пр/812-049.3-1 | НР | % | 97 | 0 | 97 |  |  | 0.1 |  | 3
| Пр/774-049.3 | СП | % | 51 | 0 | 51 |  |  | 0.05 |  | 2
|  | Всего по позиции | [6 empty] | 0.74 |  | 11
5 | ФССЦ 20.2.08.01-0001 | DIN-рейка металлическая ТН 35/7,5 длина 100 мм | 100 шт | 0.01 |  | 0.01 | 403 |  | 4.03 | 7.74 | 31
| H46 | % выполнения работ |  | 100 | 100
|  | Всего по позиции | [6 empty] | 4.03 |  | 31
6 | ФЕРм 08-03-526-02 | Автомат одно-, двух-, трехполюсный, устанавливаемый на конструкции: на стене или колонне, на ток до 100 А | шт | 1 |  | 1 |  |  |  |  | 810
| 1 | ОТ |  |  |  |  | 19.02 |  | 19.02 | 26.22 | 499
| 3 | ЭМ |  |  |  |  | 2.87 |  | 2.87 | 10.46 | 30
| 2 | в т. ч. ОТм |  |  |  |  | 0.26 |  | 0.26 | 26.22 | 7
| 4 | М |  |  |  |  | 36.31 |  | 36.31 | 7.74 | 281
| H17 | % вспомогательных ненормируемых материалов от оплаты труда рабочих |  | 2.0 | 2
| H46 | % выполнения работ |  | 100 | 100
|  | ЗТ | чел.-ч | 2 |  | 2
|  | ЗТм | чел.-ч | 0.02 |  | 0.02
|  | Итого по расценке |  |  |  |  | 58.2 |  | 58.2 |  | 810
|  | ФОТ | [6 empty] | 19.28 |  | 506
| Пр/812-049.3-1 | НР | % | 97 | 0 | 97 |  |  | 18.7 |  | 491
| Пр/774-049.3 | СП | % | 51 | 0 | 51 |  |  | 9.83 |  | 258
|  | Всего по позиции | [6 empty] | 86.73 |  | 1559
7 | ФССЦ 62.1.01.09-0094 | Выключатели автоматические: <Legrand> серии LR 3Р 50А | шт | 1 |  | 1 | 204.6 |  | 204.6 | 5.26 | 1076
| H46 | % выполнения работ |  | 100 | 100
|  | Всего по позиции | [6 empty] | 204.6 |  | 1076
8 | ФЕР 01-02-057-03 | Разработка грунта вручную в траншеях глубиной до 2 м без креплений с откосами, группа грунтов: 3 | 100 м3 | 0.3132 |  | 0.3132 |  |  |  |  | 15885
Объём: 0.3*0.9*116
| 1 | ОТ |  |  |  |  | 1934.4 |  | 605.85 | 26.22 | 15885
| 3 | ЭМ | [7 empty] | 10.46
| 2 | в т. ч. ОТм | [7 empty] | 26.22
| 4 | М | [7 empty] | 7.74
| H46 | % выполнения работ |  | 100 | 100
|  | ЗТ | чел.-ч | 248 |  | 77.6736
|  | ЗТм | чел.-ч | 0
|  | Итого по расценке |  |  |  |  | 1934.4 |  | 605.85 |  | 15885
|  | ФОТ | [6 empty] | 605.85 |  | 15885
| Пр/812-001.2-1 | НР | % | 89 | 0 | 89 |  |  | 539.21 |  | 14138
| Пр/774-001.2 | СП | % | 40 | 0.85 | 34 |  |  | 205.99 |  | 5401
|  | Всего по позиции | [6 empty] | 1351.05 |  | 35424
9 | ФЕР 01-02-060-03 | Погрузка вручную неуплотненного грунта из штабелей и отвалов в транспортные средства, группа грунтов: 3 | 100 м3 | 0.3132 |  | 0.3132 |  |  |  |  | 5139
Объём: 0.3*0.9*116
| 1 | ОТ |  |  |  |  | 625.73 |  | 195.98 | 26.22 | 5139
| 3 | ЭМ | [7 empty] | 10.46
| 2 | в т. ч. ОТм | [7 empty] | 26.22
| 4 | М | [7 empty] | 7.74
| H46 | % выполнения работ |  | 100 | 100
|  | ЗТ | чел.-ч | 83.43 |  | 26.1303
|  | ЗТм | чел.-ч | 0
|  | Итого по расценке |  |  |  |  | 625.73 |  | 195.98 |  | 5139
|  | ФОТ | [6 empty] | 195.98 |  | 5139
| Пр/812-001.2-1 | НР | % | 89 | 0 | 89 |  |  | 174.42 |  | 4574
| Пр/774-001.2 | СП | % | 40 | 0.85 | 34 |  |  | 66.63 |  | 1747
|  | Всего по позиции | [6 empty] | 437.03 |  | 11460
10 | ФЕРм 08-02-142-01 | Устройство постели при одном кабеле в траншее | 100 м | 0.1044 |  | 0.1044 |  |  |  |  | 417
Объём: 0.3*0.3*116
| 1 | ОТ |  |  |  |  | 49.82 |  | 5.2 | 26.22 | 136
| 3 | ЭМ |  |  |  |  | 256.27 |  | 26.75 | 10.46 | 280
| 2 | в т. ч. ОТм |  |  |  |  | 45.24 |  | 4.72 | 26.22 | 124
| 4 | М |  |  |  |  | 1 |  | 0.1 | 7.74 | 1
| H17 | % вспомогательных ненормируемых материалов от оплаты труда рабочих |  | 2.0 | 2
| H46 | % выполнения работ |  | 100 | 100
|  | ЗТ | чел.-ч | 5.3 |  | 0.55332
|  | ЗТм | чел.-ч | 3.9 |  | 0.40716
|  | Итого по расценке |  |  |  |  | 307.09 |  | 32.05 |  | 417
|  | ФОТ | [6 empty] | 9.92 |  | 260
| Пр/812-049.3-1 | НР | % | 97 | 0 | 97 |  |  | 9.62 |  | 252
| Пр/774-049.3 | СП | % | 51 | 0 | 51 |  |  | 5.06 |  | 133
|  | Всего по позиции | [6 empty] | 46.73 |  | 802
11 | ФССЦ 02.3.01.02-0016 | Песок природный для строительных: работ средний с крупностью зерен размером свыше 5 мм - до 5% по массе | м3 | 11.484 |  | 11.484 | 55.26 |  | 634.61 | 7.74 | 4912
Объём: 10.44*1.1
| H46 | % выполнения работ |  | 100 | 100
|  | Всего по позиции | [6 empty] | 634.61 |  | 4912
12 | ФЕРм 08-02-141-01 | Кабель до 35 кВ в готовых траншеях без покрытий, масса 1 м: до 1 кг | 100 м | 1.8 |  | 1.8 |  |  |  |  | 7139
Объём: 110+70
| 1 | ОТ |  |  |  |  | 103.02 |  | 185.44 | 26.22 | 4862
| 3 | ЭМ |  |  |  |  | 66.92 |  | 120.46 | 10.46 | 1260
| 2 | в т. ч. ОТм |  |  |  |  | 7.79 |  | 14.02 | 26.22 | 368
| 4 | М |  |  |  |  | 72.97 |  | 131.35 | 7.74 | 1017
| H17 | % вспомогательных ненормируемых материалов от оплаты труда рабочих |  | 2.0 | 2
| H46 | % выполнения работ |  | 100 | 100
|  | ЗТ | чел.-ч | 10.96 |  | 19.728
|  | ЗТм | чел.-ч | 0.62 |  | 1.116
|  | Итого по расценке |  |  |  |  | 242.91 |  | 437.25 |  | 7139
|  | ФОТ | [6 empty] | 199.46 |  | 5230
| Пр/812-049.3-1 | НР | % | 97 | 0 | 97 |  |  | 193.48 |  | 5073
| Пр/774-049.3 | СП | % | 51 | 0 | 51 |  |  | 101.72 |  | 2667
|  | Всего по позиции | [6 empty] | 732.45 |  | 14879
13 | ФССЦ 21.1.06.07-0016 | Кабель силовой с алюминиевыми жилами АВБбШв 4х50-660 | 1000 м | 0.11 |  | 0.11 | 41462.2 |  | 4560.84 | 7.74 | 35301
| H46 | % выполнения работ |  | 100 | 100
|  | Всего по позиции | [6 empty] | 4560.84 |  | 35301
14 | ФССЦ 21.1.06.07-0014 | Кабель силовой с алюминиевыми жилами АВБбШв 4х25-660 | 1000 м | 0.07 |  | 0.07 | 26692.86 |  | 1868.5 | 7.74 | 14462
| H46 | % выполнения работ |  | 100 | 100
|  | Всего по позиции | [6 empty] | 1868.5 |  | 14462
15 | ФЕР 08-01-008-01 | Укладка ленты бандажной рулонной | 100 м | 1.16 |  | 1.16 |  |  |  |  | 740
| 1 | ОТ |  |  |  |  | 11.34 |  | 13.15 | 26.22 | 345
| 3 | ЭМ |  |  |  |  | 16.41 |  | 19.04 | 10.46 | 199
| 2 | в т. ч. ОТм |  |  |  |  | 1.28 |  | 1.48 | 26.22 | 39
| 4 | М |  |  |  |  | 21.86 |  | 25.36 | 7.74 | 196
| H46 | % выполнения работ |  | 100 | 100
| 12.1.02.15 | Лента бандажная рулонная гидроизоляционная битумно-полимерная СБС-модифицированная, на нетканой основе из высокопрочного полиэстера | м | 103 |  | 119.48
|  | ЗТ | чел.-ч | 1.33 |  | 1.5428
|  | ЗТм | чел.-ч | 0.11 |  | 0.1276
|  | Итого по расценке |  |  |  |  | 49.61 |  | 57.55 |  | 740
15.1 | ФССЦ 12.1.02.15-1017 | Лента бандажная рулонная битумно-полимерная СБС-модифицированная на нетканой основе с мелкозернистой посыпкой и наплавляемым слоем, ширина 200 мм | м2 | 0 |  | 0 | 47.47 |  |  | 7.74
Объём: (1.16)*0.0
|  | ФОТ | [6 empty] | 14.63 |  | 384
| Пр/812-008.0-1 | НР | % | 110 | 0 | 110 |  |  | 16.09 |  | 422
| Пр/774-008.0 | СП | % | 69 | 0.85 | 58.65 |  |  | 8.58 |  | 225
|  | Всего по позиции | [6 empty] | 82.22 |  | 1387
16 | ФССЦ 12.1.02.15-1017 | Лента бандажная рулонная битумно-полимерная СБС-модифицированная на нетканой основе с мелкозернистой посыпкой и наплавляемым слоем, ширина 200 мм | м2 | 23.2 |  | 23.2 | 47.47 |  | 1101.3 | 7.74 | 8524
Объём: 0.2*116
| H46 | % выполнения работ |  | 100 | 100
|  | Всего по позиции | [6 empty] | 1101.3 |  | 8524
17 | ФЕРм 08-02-409-09 | Монтаж трубы гофрированной ПВХ для защиты проводов и кабелей по установленным конструкциям, по стенам, колоннам, потолкам, основанию пола (180 м в траншею, 11 м ввод в помещения) | 100 м | 1.91 |  | 1.91 |  |  |  |  | 7236
Объём: 180.0+11
| 1 | ОТ |  |  |  |  | 139.54 |  | 266.52 | 26.22 | 6988
| 3 | ЭМ | [7 empty] | 10.46
| 2 | в т. ч. ОТм | [7 empty] | 26.22
| 4 | М |  |  |  |  | 16.79 |  | 32.07 | 7.74 | 248
| H17 | % вспомогательных ненормируемых материалов от оплаты труда рабочих |  | 2.0 | 2
| H46 | % выполнения работ |  | 100 | 100
|  | ЗТ | чел.-ч | 15.2 |  | 29.032
|  | ЗТм | чел.-ч | 0
|  | Итого по расценке |  |  |  |  | 156.33 |  | 298.59 |  | 7236
|  | ФОТ | [6 empty] | 266.52 |  | 6988
| Пр/812-049.3-1 | НР | % | 97 | 0 | 97 |  |  | 258.52 |  | 6778
| Пр/774-049.3 | СП | % | 51 | 0 | 51 |  |  | 135.93 |  | 3564
|  | Всего по позиции | [6 empty] | 693.04 |  | 17578
18 | ФССЦ 20.2.12.03-0001 | Трубы гибкие гофрированные двустенные из ПВХ, диаметр 50 мм | м | 191 |  | 191 | 11.71 |  | 2236.61 | 7.74 | 17311
Объём: 180.0+11
| H46 | % выполнения работ |  | 100 | 100
|  | Всего по позиции | [6 empty] | 2236.61 |  | 17311
19 | ФЕРм 10-01-055-02 | Прокладка кабеля, масса 1 м: до 1 кг, по стене кирпичной (прокладка в щитовой 7 м, в помещении 4 м) | 100 м | 0.11 |  | 0.11 |  |  |  |  | 1729
Объём: 7.0+4
| 1 | ОТ |  |  |  |  | 308.38 |  | 33.92 | 26.22 | 889
| 3 | ЭМ |  |  |  |  | 125.99 |  | 13.86 | 10.46 | 145
| 2 | в т. ч. ОТм |  |  |  |  | 14.08 |  | 1.55 | 26.22 | 41
| 4 | М |  |  |  |  | 816.03 |  | 89.76 | 7.74 | 695
| H17 | % вспомогательных ненормируемых материалов от оплаты труда рабочих |  | 2.0 | 2
| H46 | % выполнения работ |  | 100 | 100
|  | ЗТ | чел.-ч | 34 |  | 3.74
|  | ЗТм | чел.-ч | 1.4 |  | 0.154
|  | Итого по расценке |  |  |  |  | 1250.4 |  | 137.54 |  | 1729
|  | ФОТ | [6 empty] | 35.47 |  | 930
| Пр/812-051.1-1 | НР | % | 90 | 0 | 90 |  |  | 31.92 |  | 837
| Пр/774-051.1 | СП | % | 46 | 0 | 46 |  |  | 16.32 |  | 428
|  | Всего по позиции | [6 empty] | 185.78 |  | 2994
20 | ФССЦ 21.1.06.07-0016 | Кабель силовой с алюминиевыми жилами АВБбШв 4х50-660 | 1000 м | 0.007 |  | 0.007 | 41462.2 |  | 290.24 | 7.74 | 2246
| H46 | % выполнения работ |  | 100 | 100
|  | Всего по позиции | [6 empty] | 290.24 |  | 2246
21 | ФССЦ 21.1.06.07-0014 | Кабель силовой с алюминиевыми жилами АВБбШв 4х25-660 | 1000 м | 0.004 |  | 0.004 | 26692.86 |  | 106.77 | 7.74 | 826
| H46 | % выполнения работ |  | 100 | 100
|  | Всего по позиции | [6 empty] | 106.77 |  | 826
22 | ФЕР 46-03-001-12 | Сверление установками алмазного бурения в железобетонных конструкциях вертикальных отверстий глубиной 200 мм диаметром: 100 мм | 100 отверстий | 0.01 |  | 0.01 |  |  |  |  | 151
| 1 | ОТ |  |  |  |  | 253.97 |  | 2.54 | 26.22 | 67
| 3 | ЭМ |  |  |  |  | 795.55 |  | 7.96 | 10.46 | 83
| 2 | в т. ч. ОТм |  |  |  |  | 307.4 |  | 3.07 | 26.22 | 80
| 4 | М |  |  |  |  | 9.22 |  | 0.09 | 7.74 | 1
| H46 | % выполнения работ |  | 100 | 100
| ФССЦ 01.7.17.09-0073 | Сверло кольцевое алмазное, диаметр 100 мм | шт | П |  | П | 2168.4
|  | ЗТ | чел.-ч | 26.4 |  | 0.264
|  | ЗТм | чел.-ч | 26.5 |  | 0.265
|  | Итого по расценке |  |  |  |  | 1058.74 |  | 10.59 |  | 151
22.1 | ФССЦ 01.7.17.09-0073 | Сверло кольцевое алмазное, диаметр 100 мм | шт | 0 |  | 0 | 2168.4 |  |  | 7.74
Объём: (0.01)*0.0
|  | ФОТ | [6 empty] | 5.61 |  | 147
| Пр/812-040.1-1 | НР | % | 103 | 0 | 103 |  |  | 5.78 |  | 151
| Пр/774-040.1 | СП | % | 59 | 0 | 59 |  |  | 3.31 |  | 87
|  | Всего по позиции | [6 empty] | 19.68 |  | 389
23 | ФЕР 29-01-253-02 | Установка гильз из стальных труб диаметром: 150 мм | 10 шт | 0.1 |  | 0.1 |  |  |  |  | 209
| 1 | ОТ |  |  |  |  | 79.54 |  | 7.95 | 26.22 | 208
| 3 | ЭМ |  |  |  |  | 0.37 |  | 0.04 | 10.46
| 2 | в т. ч. ОТм | [7 empty] | 26.22
| 4 | М |  |  |  |  | 0.66 |  | 0.07 | 7.74 | 1
| H46 | % выполнения работ |  | 100 | 100
| 23.3.10.02 | Трубы стальные | м | П |  | П
|  | ЗТ | чел.-ч | 8.77 |  | 0.877
|  | ЗТм | чел.-ч | 0
|  | Итого по расценке |  |  |  |  | 80.57 |  | 8.06 |  | 209
23.1 | ФССЦ 23.3.10.02-0101 | Трубы стальные | т | 0.002 |  | 0.0002 | 7920 |  | 1.58 | 7.74 | 12
Объём: 0.2/1000
|  | ФОТ | [6 empty] | 7.95 |  | 208
| Пр/812-023.1-1 | НР | % | 146 | 0 | 146 |  |  | 11.61 |  | 304
| Пр/774-023.1 | СП | % | 75 | 0.85 | 63.75 |  |  | 5.07 |  | 133
|  | Всего по позиции | [6 empty] | 26.32 |  | 658
24 | ФЕРм 08-02-163-02 | Заделка концевая с термоусаживающимися полиэтиленовыми перчатками для 3-5-жильного кабеля с бумажной изоляцией напряжением до 1 кВ, сечение одной жилы: до 120 мм2 | шт | 4 |  | 4 |  |  |  |  | 1487
Объём: 2+2
| 1 | ОТ |  |  |  |  | 12.97 |  | 51.88 | 26.22 | 1360
| 3 | ЭМ | [7 empty] | 10.46
| 2 | в т. ч. ОТм | [7 empty] | 26.22
| 4 | М |  |  |  |  | 4.1 |  | 16.4 | 7.74 | 127
| H17 | % вспомогательных ненормируемых материалов от оплаты труда рабочих |  | 2.0 | 2
| H46 | % выполнения работ |  | 100 | 100
|  | ЗТ | чел.-ч | 1.38 |  | 5.52
|  | ЗТм | чел.-ч | 0
|  | Итого по расценке |  |  |  |  | 17.07 |  | 68.28 |  | 1487
|  | ФОТ | [6 empty] | 51.88 |  | 1360
| Пр/812-049.3-1 | НР | % | 97 | 0 | 97 |  |  | 50.32 |  | 1319
| Пр/774-049.3 | СП | % | 51 | 0 | 51 |  |  | 26.46 |  | 694
|  | Всего по позиции | [6 empty] | 145.06 |  | 3500
25 | ФССЦ 20.2.09.04-0007 | Муфта термоусаживаемая соединительная для кабеля с полиэтиленовой или бумажной изоляцией на напряжение до 1 кВ, марки СТп-1-4x(70-120) мм2 | шт | 4 |  | 4 | 476.33 |  | 1905.32 | 7.74 | 14747
Объём: 2+2
| H46 | % выполнения работ |  | 100 | 100
|  | Всего по позиции | [6 empty] | 1905.32 |  | 14747
26 | ФССЦ 20.2.10.01-0014 | Наконечники кабельные алюминиевые ТА 50-10-9 | 100 шт | 0.08 |  | 0.08 | 247.27 |  | 19.78 | 7.74 | 153
| H46 | % выполнения работ |  | 100 | 100
|  | Всего по позиции | [6 empty] | 19.78 |  | 153
27 | ФЕРм 08-02-144-06 | Присоединение к зажимам жил проводов или кабелей сечением: до 150 мм2 | 100 шт | 0.16 |  | 0.16 |  |  |  |  | 901
Объём: 8+8
| 1 | ОТ |  |  |  |  | 213.57 |  | 34.17 | 26.22 | 896
| 3 | ЭМ | [7 empty] | 10.46
| 2 | в т. ч. ОТм | [7 empty] | 26.22
| 4 | М |  |  |  |  | 4.27 |  | 0.68 | 7.74 | 5
| H17 | % вспомогательных ненормируемых материалов от оплаты труда рабочих |  | 2.0 | 2
| H46 | % выполнения работ |  | 100 | 100
|  | ЗТ | чел.-ч | 22.72 |  | 3.6352
|  | ЗТм | чел.-ч | 0
|  | Итого по расценке |  |  |  |  | 217.84 |  | 34.85 |  | 901
|  | ФОТ | [6 empty] | 34.17 |  | 896
| Пр/812-049.3-1 | НР | % | 97 | 0 | 97 |  |  | 33.14 |  | 869
| Пр/774-049.3 | СП | % | 51 | 0 | 51 |  |  | 17.43 |  | 457
|  | Всего по позиции | [6 empty] | 85.42 |  | 2227
28 | ФЕР 01-02-061-02 | Засыпка вручную траншей, пазух котлованов и ям, группа грунтов: 2 | 100 м3 | 0.2088 |  | 0.2088 |  |  |  |  | 3991
Объём: (0.3*0.9*116)-10.44
| 1 | ОТ |  |  |  |  | 729 |  | 152.22 | 26.22 | 3991
| 3 | ЭМ | [7 empty] | 10.46
| 2 | в т. ч. ОТм | [7 empty] | 26.22
| 4 | М | [7 empty] | 7.74
| H46 | % выполнения работ |  | 100 | 100
|  | ЗТ | чел.-ч | 97.2 |  | 20.2954
|  | ЗТм | чел.-ч | 0
|  | Итого по расценке |  |  |  |  | 729 |  | 152.22 |  | 3991
|  | ФОТ | [6 empty] | 152.22 |  | 3991
| Пр/812-001.2-1 | НР | % | 89 | 0 | 89 |  |  | 135.48 |  | 3552
| Пр/774-001.2 | СП | % | 40 | 0.85 | 34 |  |  | 51.75 |  | 1357
|  | Всего по позиции | [6 empty] | 339.45 |  | 8900
29 | ФССЦпг 03-01-01-012 | Перевозка грузов I класса автомобилями бортовыми грузоподъемностью до 15 т на расстояние: до 12 км | 1 т груза | 18.792 |  | 18.792 | 13.21 |  | 248.24 | 1 | 248
Объём: 10.44*1.8
| H46 | % выполнения работ |  | 100 | 100
|  | Всего по позиции | [6 empty] | 248.24 |  | 248
30 | ФЕР 01-02-027-05 | Планировка площадей: ручным способом, группа грунтов 2 | 1000 м2 | 0.232 |  | 0.232 |  |  |  |  | 6382
Объём: 116*2
| 1 | ОТ |  |  |  |  | 1049.19 |  | 243.41 | 26.22 | 6382
| 3 | ЭМ | [7 empty] | 10.46
| 2 | в т. ч. ОТм | [7 empty] | 26.22
| 4 | М | [7 empty] | 7.74
| H46 | % выполнения работ |  | 100 | 100
|  | ЗТ | чел.-ч | 123 |  | 28.536
|  | ЗТм | чел.-ч | 0
|  | Итого по расценке |  |  |  |  | 1049.19 |  | 243.41 |  | 6382
|  | ФОТ | [6 empty] | 243.41 |  | 6382
| Пр/812-001.4-1 | НР | % | 89 | 0 | 89 |  |  | 216.63 |  | 5680
| Пр/774-001.4 | СП | % | 41 | 0.85 | 34.85 |  |  | 84.83 |  | 2224
|  | Всего по позиции | [6 empty] | 544.87 |  | 14286
31 | ФЕР 47-01-046-04 | Подготовка почвы для устройства партерного и обыкновенного газона с внесением растительной земли слоем 15 см: вручную | 100 м2 | 2.32 |  | 2.32 |  |  |  |  | 55844
| 1 | ОТ |  |  |  |  | 317.6 |  | 736.83 | 26.22 | 19320
| 3 | ЭМ | [7 empty] | 10.46
| 2 | в т. ч. ОТм | [7 empty] | 26.22
| 4 | М |  |  |  |  | 2034 |  | 4718.88 | 7.74 | 36524
| H46 | % выполнения работ |  | 100 | 100
|  | ЗТ | чел.-ч | 40 |  | 92.8
|  | ЗТм | чел.-ч | 0
|  | Итого по расценке |  |  |  |  | 2351.6 |  | 5455.71 |  | 55844
|  | ФОТ | [6 empty] | 736.83 |  | 19320
| Пр/812-041.0-1 | НР | % | 103 | 0 | 103 |  |  | 758.93 |  | 19900
| Пр/774-041.0 | СП | % | 72 | 0.85 | 61.2 |  |  | 450.94 |  | 11824
|  | Всего по позиции | [6 empty] | 6665.58 |  | 87568
32 | ФЕР 47-01-046-06 | Посев газонов партерных, мавританских и обыкновенных вручную | 100 м2 | 2.32 |  | 2.32 |  |  |  |  | 10454
| 1 | ОТ |  |  |  |  | 44.42 |  | 103.05 | 26.22 | 2702
| 3 | ЭМ |  |  |  |  | 301.4 |  | 699.25 | 10.46 | 7314
| 2 | в т. ч. ОТм |  |  |  |  | 31.78 |  | 73.73 | 26.22 | 1933
| 4 | М |  |  |  |  | 24.4 |  | 56.61 | 7.74 | 438
| H46 | % выполнения работ |  | 100 | 100
| 16.2.02.07 | Семена газонных трав | кг | 2 |  | 4.64
|  | ЗТ | чел.-ч | 5.25 |  | 12.18
|  | ЗТм | чел.-ч | 2.74 |  | 6.3568
|  | Итого по расценке |  |  |  |  | 370.22 |  | 858.91 |  | 10454
32.1 | ФССЦ 16.2.02.07-0161 | Семена газонных трав (смесь) | кг | 2 |  | 4.64 | 146.25 |  | 678.6 | 7.74 | 5252
Объём: (2.32)*2.0
|  | ФОТ | [6 empty] | 176.78 |  | 4635
| Пр/812-041.0-1 | НР | % | 103 | 0 | 103 |  |  | 182.08 |  | 4774
| Пр/774-041.0 | СП | % | 72 | 0.85 | 61.2 |  |  | 108.19 |  | 2837
|  | Всего по позиции | [6 empty] | 1827.78 |  | 23317
33 | ФЕРр 67-3-1 | Демонтаж кабеля | 100 м | 4.7 |  | 4.7 |  |  |  |  | 9281
| 1 | ОТ |  |  |  |  | 75.19 |  | 353.39 | 26.22 | 9266
| 3 | ЭМ |  |  |  |  | 0.31 |  | 1.46 | 10.46 | 15
| 2 | в т. ч. ОТм |  |  |  |  | 0.14 |  | 0.66 | 26.22 | 17
| 4 | М | [7 empty] | 7.74
| H46 | % выполнения работ |  | 100 | 100
|  | ЗТ | чел.-ч | 9.64 |  | 45.308
|  | ЗТм | чел.-ч | 0.01 |  | 0.047
|  | Итого по расценке |  |  |  |  | 75.5 |  | 354.85 |  | 9281
|  | ФОТ | [6 empty] | 354.05 |  | 9283
| Пр/812-101.0-1 | НР | % | 91 | 0 | 91 |  |  | 322.19 |  | 8448
| Пр/774-101.0 | СП | % | 48 | 0 | 48 |  |  | 169.94 |  | 4456
|  | Всего по позиции | [6 empty] | 846.98 |  | 22185
|  | Итого прямые по всем-всем позициям | [6 empty] | 23095.39 |  | 238769 | [8 empty] | Итого прямые по всем-всем позициям
|  | Итого прямые затраты по Разделу (в базисном и текущем уровнях цен) | [6 empty] | 22890.79 |  | 237693 | [8 empty] | Итого прямые затраты по Разделу (в базисном и текущем уровнях цен)
|  | Итого прочие затраты без НР и СП | [17 empty] | Итого прочие затраты без НР и СП
|  | оплата труда (ОТ) | [6 empty] | 3234.32 |  | 84803 | [8 empty] | оплата труда (ОТ)
|  | эксплуатация машин и механизмов | [6 empty] | 891.79 |  | 9327 | [8 empty] | эксплуатация машин и механизмов
|  | оплата труда машинистов (ОТм) | [6 empty] | 99.51 |  | 2610 | [8 empty] | оплата труда машинистов (ОТм)
|  | материальные ресурсы | [6 empty] | 18516.44 |  | 143315 | [8 empty] | материальные ресурсы
|  | перевозка (в базисном и текущем уровнях цен) | [6 empty] | 248.24 |  | 248 | [8 empty] | перевозка (в базисном и текущем уровнях цен)
|  | Итого ФОТ (справочно) | [6 empty] | 3333.83 |  | 87413 | [8 empty] | Итого ФОТ (справочно)
|  | Итого накладные расходы | [6 empty] | 3171.12 |  | 83147 | [8 empty] | Итого накладные расходы
|  | Итого сметная прибыль | [6 empty] | 1586.23 |  | 41593 | [8 empty] | Итого сметная прибыль
|  | Итого оборудование | [6 empty] | 204.6 |  | 1076 | [8 empty] | Итого оборудование
|  | Итого прочие затраты | [17 empty] | Итого прочие затраты
|  | Итого по Разделу (в базисном и текущем уровнях цен) | [6 empty] | 27852.74 |  | 363509 | [8 empty] | Итого по Разделу (в базисном и текущем уровнях цен)
|  | материальные ресурсы, отсутствующие в ФРСН (в базисном и текущем уровнях цен) | [17 empty] | материальные ресурсы, отсутствующие в ФРСН (в базисном и текущем уровнях цен)
|  | оборудование, отсутствующее в ФРСН (в базисном и текущем уровнях цен) | [17 empty] | оборудование, отсутствующее в ФРСН (в базисном и текущем уровнях цен)
|  | ВСЕГО по смете (в базисном и текущем уровнях цен) | [17 empty] | ВСЕГО по смете (в базисном и текущем уровнях цен)
|  | ВСЕГО прямые затраты | [6 empty] | 22890.79 |  | 237693 | [8 empty] | ВСЕГО прямые затраты
|  | в том числе | [17 empty] | в том числе
|  | оплата труда (ОТ) | [6 empty] | 3234.32 |  | 84803 | [8 empty] | оплата труда (ОТ)
|  | эксплуатация машин и механизмов | [6 empty] | 891.79 |  | 9327 | [8 empty] | эксплуатация машин и механизмов
|  | в том числе | [17 empty] | в том числе
|  | оплата труда машинистов (ОТм) | [6 empty] | 99.51 |  | 2610 | [8 empty] | оплата труда машинистов (ОТм)
|  | материальные ресурсы | [6 empty] | 18516.44 |  | 143315 | [8 empty] | материальные ресурсы
|  | в том числе | [17 empty] | в том числе
|  | материальные ресурсы без учета дополнительной перевозки | [6 empty] | 18516.44 |  | 143315 | [8 empty] | материальные ресурсы без учета дополнительной перевозки
|  | перевозка | [6 empty] | 248.24 |  | 248 | [8 empty] | перевозка
|  | Всего ФОТ (справочно) | [6 empty] | 3333.83 |  | 87413 | [8 empty] | Всего ФОТ (справочно)
|  | Всего накладные расходы | [6 empty] | 3171.12 |  | 83147 | [8 empty] | Всего накладные расходы
|  | Всего сметная прибыль | [6 empty] | 1586.23 |  | 41593 | [8 empty] | Всего сметная прибыль
|  | ВСЕГО строительные работы (с учетом перевозки) | [6 empty] | 13278.13 |  | 197073 | [8 empty] | ВСЕГО строительные работы (с учетом перевозки)
|  | в том числе | [17 empty] | в том числе
|  | строительные работы без учета перевозки | [6 empty] | 13029.89 |  | 196825 | [8 empty] | строительные работы без учета перевозки
|  | перевозка | [6 empty] | 248.24 |  | 248 | [8 empty] | перевозка
|  | ВСЕГО монтажные работы (с учетом перевозки) | [6 empty] | 14370.01 |  | 165360 | [8 empty] | ВСЕГО монтажные работы (с учетом перевозки)
|  | в том числе | [17 empty] | в том числе
|  | монтажные работы без учета перевозки | [6 empty] | 14370.01 |  | 165360 | [8 empty] | монтажные работы без учета перевозки
|  | Всего оборудование | [6 empty] | 204.6 |  | 1076 | [8 empty] | Всего оборудование
|  | в том числе | [17 empty] | в том числе
|  | оборудование без дополнительной перевозки | [6 empty] | 204.6 |  | 1076 | [8 empty] | оборудование без дополнительной перевозки
|  | ВСЕГО по смете (в базисном и текущем уровнях цен) | [6 empty] | 27852.74 |  | 363509 | [8 empty] | ВСЕГО по смете (в базисном и текущем уровнях цен)
|  | в том числе | [17 empty] | в том числе
|  | Нормативные затраты труда рабочих | [6 empty] | 391.62 |  | 392 | [8 empty] | Нормативные затраты труда рабочих
|  | Нормативные затраты труда машинистов | [6 empty] | 8.5 |  | 8 | [8 empty] | Нормативные затраты труда машинистов
|  | Нормативные затраты труда | [6 empty] | 400.12 |  | 400 | [8 empty] | Нормативные затраты труда
|  | Пусконаладочные работы с НР и СП | [17 empty] | Пусконаладочные работы с НР и СП
|  | Строительные работы ОТ | [6 empty] | 2060.98 |  | 54039 | [8 empty] | Строительные работы ОТ
|  | Строительные работы ЭМ | [6 empty] | 726.29 |  | 7596 | [8 empty] | Строительные работы ЭМ
|  | Строительные работы ЭМ (пересчет индексом) | [6 empty] | 726.29 | [10 empty] | Строительные работы ЭМ (пересчет индексом)
|  | Строительные работы ОТм | [6 empty] | 78.28 |  | 2052 | [8 empty] | Строительные работы ОТм
|  | Строительные работы МР | [6 empty] | 7217.1 |  | 55860 | [8 empty] | Строительные работы МР
|  | Строительные работы НР | [6 empty] | 2040.23 |  | 53495 | [8 empty] | Строительные работы НР
|  | Строительные работы СП | [6 empty] | 985.29 |  | 25835 | [8 empty] | Строительные работы СП
|  | Строительные работы перевозка | [17 empty] | Строительные работы перевозка
|  | Строительные работы МР без учета перевозки | [6 empty] | 7217.1 |  | 55860 | [8 empty] | Строительные работы МР без учета перевозки
|  | Строительные работы МР без учета перевозки (пересчет индексом) | [6 empty] | 7217.1 | [10 empty] | Строительные работы МР без учета перевозки (пересчет индексом)
|  | Монтажные работы ОТ | [6 empty] | 1173.34 |  | 30764 | [8 empty] | Монтажные работы ОТ
|  | Монтажные работы ЭМ | [6 empty] | 165.5 |  | 1731 | [8 empty] | Монтажные работы ЭМ
|  | Монтажные работы ЭМ (пересчет индексом) | [6 empty] | 165.5 | [10 empty] | Монтажные работы ЭМ (пересчет индексом)
|  | Монтажные работы ОТм | [6 empty] | 21.23 |  | 558 | [8 empty] | Монтажные работы ОТм
|  | Монтажные работы МР | [6 empty] | 11299.34 |  | 87455 | [8 empty] | Монтажные работы МР
|  | Монтажные работы НР | [6 empty] | 1130.89 |  | 29652 | [8 empty] | Монтажные работы НР
|  | Монтажные работы СП | [6 empty] | 600.94 |  | 15758 | [8 empty] | Монтажные работы СП
|  | Монтажные работы перевозка | [17 empty] | Монтажные работы перевозка
|  | Монтажные работы МР без учета перевозки | [6 empty] | 11299.34 |  | 87455 | [8 empty] | Монтажные работы МР без учета перевозки
|  | Монтажные работы МР без учета перевозки (пересчет индексом) | [6 empty] | 11299.34 | [10 empty] | Монтажные работы МР без учета перевозки (пересчет индексом)
|  | Пусконаладочные работы ОТ | [17 empty] | Пусконаладочные работы ОТ
|  | Пусконаладочные работы ЭМ | [17 empty] | Пусконаладочные работы ЭМ
|  | Пусконаладочные работы ОТм | [17 empty] | Пусконаладочные работы ОТм
|  | Пусконаладочные работы МР | [17 empty] | Пусконаладочные работы МР
|  | Пусконаладочные работы НР | [17 empty] | Пусконаладочные работы НР
|  | Пусконаладочные работы СП | [17 empty] | Пусконаладочные работы СП
|  | Независимая перевозка | [6 empty] | 248.24 |  | 248 | [8 empty] | Независимая перевозка
|  | 1 | [17 empty] | 1
|  | материалы + оборудование заказчика из текущей СНБ | [17 empty] | материалы + оборудование заказчика из текущей СНБ
|  | материалы + оборудование подрядчика из текущей СНБ | [17 empty] | материалы + оборудование подрядчика из текущей СНБ
|  | материалы+ оборуд. заказчика отсутствующие в СНБ | [17 empty] | материалы+ оборуд. заказчика отсутствующие в СНБ
|  | материалы+ обор. подрядчика отсутствующие в СНБ | [17 empty] | материалы+ обор. подрядчика отсутствующие в СНБ
|  | НДС | [7 empty] | 20 | 72701.8 | [8 empty] | НДС
|  | ВСЕГО по смете с НДС | [8 empty] | 436210.8 | [8 empty] | ВСЕГО по смете с НДС
Составил
[должность, подпись (инициалы, фамилия)]
Проверил