## Лист1
«СОГЛАСОВАНО» |  |  | «УТВЕРЖДАЮ»
Смета на сумму: |  | 540368 руб. | Смета на сумму: | 540368 руб.
Номер договора:
Дата договора:
Стройка: г. Челябинск
Объект: МАОУ "СОШ №84 г. Челябинска", ул. Хохрякова, 26а.
ВЕДОМОСТЬ ОБЪЁМОВ РАБОТ
к дефектной ведомости № 30/1.
на Текущий ремонт лестничного марша № 2 в старшем блоке школы
Обоснование:
№ п.п | Шифр норматива | Наименование работ и затрат |  | Ед. изм. | Кол-во | Формула расчёта объёма | Наименование работ и затрат
1 | 2 | 3 |  | 4 | 5 | 6
| ТЕРр 61-4-9 | Ремонт штукатурки потолков по камню и бетону цементно-известковым раствором, площадью отдельных мест до 10 м2 толщиной слоя до 20 мм |  | 100 м2 отремонтированной поверхности | 0.42 | (42)/100 | Ремонт штукатурки потолков по камню и бетону цементно-известковым раствором, площадью отдельных мест до 10 м2 толщиной слоя до 20 мм
| ТССЦ 402-0083 | Раствор готовый отделочный тяжелый, цементно-известковый 1:1:6 |  | м3 | -1.0362 | (0.42)*(-2.31) + (0.015)*(-4.4) | Раствор готовый отделочный тяжелый, цементно-известковый 1:1:6
| ТССЦ 509-9900 | Строительный мусор |  | т | 4.4011 | (0.42)*3.38 + (0.015)*8.1 + (0.55)*5.2 | Строительный мусор
| ТЕР 15-04-027-06 | Третья шпатлевка при улучшенной окраске по штукатурке и сборным конструкциям потолков, подготовленных под окраску |  | 100 м2 окрашиваемой поверхности | 0.42 | (42.0)/100 | Третья шпатлевка при улучшенной окраске по штукатурке и сборным конструкциям потолков, подготовленных под окраску
| ТССЦ 101-1667 | Шпатлевка масляно-клеевая |  | т | -0.06042 | (0.42)*(-0.032) + (1.62)*(-0.029) | Шпатлевка масляно-клеевая
| ТЕРр 53-21-15 | Устройство промазки и расшивка швов панелей перекрытий раствором снизу |  | 100 м восстановленной герметизации стыков | 0.118 | (11.8)/100 | Устройство промазки и расшивка швов панелей перекрытий раствором снизу
| ТССЦ 402-0004 | Раствор готовый кладочный цементный марки 100 |  | м3 | -0.00472 | (0.118)*(-0.04) | Раствор готовый кладочный цементный марки 100
| ТЕР 15-04-006-01 | Покрытие поверхностей грунтовкой глубокого проникновения за 1 раз потолков |  | 100 м2 покрытия | 0.42 | (42)/100 | Покрытие поверхностей грунтовкой глубокого проникновения за 1 раз потолков
| ТССЦ 101-9732 | Грунтовка |  | т | -0.02652 | -(0.42)*0.013 + -(1.62)*0.013 + (0.2)*0.0 | Грунтовка
| ТЕР 15-04-005-08 | Окраска поливинилацетатными водоэмульсионными составами высококачественная по штукатурке потолков Кзтр=1,25 Кэм=1,25 |  | 100 м2 окрашиваемой поверхности | 0.42 | (42.0)/100 | Окраска поливинилацетатными водоэмульсионными составами высококачественная по штукатурке потолков Кзтр=1,25 Кэм=1,25
| ТССЦ 101-1959 | Краска водоэмульсионная ВЭАК-1180 |  | т | -0.075285 | (0.42)*(-0.069) + (0.72)*(-0.063) + (0.015)*(-0.063) | Краска водоэмульсионная ВЭАК-1180
| ТЕРр 63-7-5 | Разборка облицовки стен из керамических глазурованных плиток |  | 100 м2 поверхности облицовки | 0.66 | (66.0)/100 | Разборка облицовки стен из керамических глазурованных плиток
| ТЕР 46-02-009-02 | Отбивка штукатурки с поверхностей стен и потолков кирпичных |  | 100 м2 | 1.62 | (162.0)/100 | Отбивка штукатурки с поверхностей стен и потолков кирпичных
| ТЕР 09-03-050-01 | Монтаж перфорированного уголка (применит.) |  | 100 м плинтуса | 0.18 | (18.0)/100 | Монтаж перфорированного уголка (применит.)
| ТССЦ 201-9002 | Конструкции стальные |  | т | -0.18 | -(0.18) | Конструкции стальные
| ТЕР 15-02-015-09 | Штукатурка поверхностей внутри здания известковым раствором высококачественная по камню и бетону стен |  | 100 м2 оштукатуриваемой поверхности | 0.72 | (72.0)/100 | Штукатурка поверхностей внутри здания известковым раствором высококачественная по камню и бетону стен
| ТССЦ 402-0086 | Раствор готовый отделочный тяжелый, известковый 1:2,5 |  | м3 | -1.5264 | (0.72)*(-2.12) | Раствор готовый отделочный тяжелый, известковый 1:2,5
| ТЕР 15-04-027-05 | Третья шпатлевка при высококачественной окраске по штукатурке и сборным конструкциям стен, подготовленных под окраску |  | 100 м2 окрашиваемой поверхности | 1.62 | (162)/100 | Третья шпатлевка при высококачественной окраске по штукатурке и сборным конструкциям стен, подготовленных под окраску
| ТЕРр 61-1-9 | Сплошное выравнивание штукатурки внутри здания (однослойная штукатурка) сухой растворной смесью (типа <Ветонит>) толщиной до 10 мм для последующей окраски или оклейки обоями стен (3 мм) |  | 100 м2 поверхности | 0.9 | (90)/100 | Сплошное выравнивание штукатурки внутри здания (однослойная штукатурка) сухой растворной смесью (типа <Ветонит>) толщиной до 10 мм для последующей окраски или оклейки обоями стен
| ТССЦ 402-9544 | Смеси сухие растворные типа <Ветонит> |  | т | -0.2592 | -(0.9)*0.96/10*3 | Смеси сухие растворные типа <Ветонит>
| ТЕР 15-04-006-03 | Покрытие поверхностей грунтовкой глубокого проникновения за 1 раз стен |  | 100 м2 покрытия | 1.62 | (162.0)/100 | Покрытие поверхностей грунтовкой глубокого проникновения за 1 раз стен
| ТЕР 15-04-005-07 | Окраска поливинилацетатными водоэмульсионными составами высококачественная по штукатурке стен Кзтр=1,1 Кэм=1,1 |  | 100 м2 окрашиваемой поверхности | 0.72 | (72.0)/100 | Окраска поливинилацетатными водоэмульсионными составами высококачественная по штукатурке стен Кзтр=1,1 Кэм=1,1
| ТЕР 15-01-019-05 | Гладкая облицовка стен, столбов, пилястр и откосов (без карнизных, плинтусных и угловых плиток) без установки плиток туалетного гарнитура на клее из сухих смесей по кирпичу и бетону (без стоимости плитки) |  | 100 м2 поверхности облицовки | 0.9 | (90)/100 | Гладкая облицовка стен, столбов, пилястр и откосов (без карнизных, плинтусных и угловых плиток) без установки плиток туалетного гарнитура на клее из сухих смесей по кирпичу и бетону (без стоимости плитки)
| ТССЦ 101-0256 | Плитки керамические глазурованные для внутренней облицовки стен гладкие без завала белые |  | м2 | -90 | (0.9)*(-100.0) | Плитки керамические глазурованные для внутренней облицовки стен гладкие без завала белые
| ТЕРр 61-7-1 | Ремонт штукатурки откосов внутри здания по камню и бетону цементно-известковым раствором прямолинейных |  | 100 м2 отремонтированной поверхности | 0.015 | (1.5)/100 | Ремонт штукатурки откосов внутри здания по камню и бетону цементно-известковым раствором прямолинейных
| ТЕР 15-04-005-03 | Окраска поливинилацетатными водоэмульсионными составами улучшенная по штукатурке откосов |  | 100 м2 окрашиваемой поверхности | 0.015 | (1.5)/100 | Окраска поливинилацетатными водоэмульсионными составами улучшенная по штукатурке откосов
| ТЕРр 57-2-3 | Разборка покрытий полов из керамических плиток |  | 100 м2 покрытия | 0.55 | (55)/100 | Разборка покрытий полов из керамических плиток
| ТЕР 11-01-011-01 | Разборка стяжек цементных толщиной 20 мм ЭМ и ЗТм=0.8; ЗТ=0.8; М=0 |  | 100 м2 стяжки | 0.55 | (55)/100 | Разборка стяжек цементных толщиной 20 мм ЭМ и ЗТм=0.8; ЗТ=0.8; М=0
| ТЕР 11-01-011-02 | Разборка стяжек на каждые 5 мм изменения толщины стяжки добавлять или исключать к расценке 11-01-011-01(+22мм) ЭМ и ЗТм=0.8; ЗТ=0.8; М=0 |  | 100 м2 стяжки | 2.42 | (242)/100 | Разборка стяжек на каждые 5 мм изменения толщины стяжки добавлять или исключать к расценке 11-01-011-01(+22мм) ЭМ и ЗТм=0.8; ЗТ=0.8; М=0
| ТЕР 15-07-003-02 | Грунтование водно-дисперсионной грунтовкой "Нортекс-Грунт" поверхностей пористых (камень, кирпич, бетон и т д) |  | 100 м2 обрабатываемой поверхности | 0.55 | (55)/100 | Грунтование водно-дисперсионной грунтовкой "Нортекс-Грунт" поверхностей пористых (камень, кирпич, бетон и т д)
| ТССЦ 101-4163 | Грунтовка акриловая НОРТЕКС-ГРУНТ |  | кг | -7.59 | (0.55)*(-13.8) | Грунтовка акриловая НОРТЕКС-ГРУНТ
| ТЕР 11-01-011-01 | Устройство стяжек цементных толщиной 20 мм |  | 100 м2 стяжки | 0.55 | (55)/100 | Устройство стяжек цементных толщиной 20 мм
| ТССЦ 402-0005 | Раствор готовый кладочный цементный марки 150 |  | м3 | -2.3562 | (0.55)*(-2.04) + (2.42)*(-0.51) | Раствор готовый кладочный цементный марки 150
| ТЕР 11-01-011-02 | Устройство стяжек на каждые 5 мм изменения толщины стяжки добавлять или исключать к расценке 11-01-011-01(+22 мм) |  | 100 м2 стяжки | 2.42 | (242)/100 | Устройство стяжек на каждые 5 мм изменения толщины стяжки добавлять или исключать к расценке 11-01-011-01(+22 мм)
| ТЕР 11-01-047-02 | Устройство покрытий из плит керамогранитных размером 60х60 см(без стоимости керамогранита) |  | 100 м2 покрытия | 0.2 | (20)/100 | Устройство покрытий из плит керамогранитных размером 60х60 см(без стоимости керамогранита)
| ТССЦ 203-9007 | Рейки деревянные |  | м3 | -0.0051 | -(0.2)*0.01 + -(0.31)*0.01 | Рейки деревянные
| ТССЦ 101-4488 | Гранит керамический многоцветный неполированный, размером 300х600х10 мм, 600х600х10 мм |  | м2 | -20.4 | (0.2)*(-102.0) | Гранит керамический многоцветный неполированный, размером 300х600х10 мм, 600х600х10 мм
| ТЕР 15-01-045-01 | Облицовка ступеней керамогранитными плитками толщиной до 15 мм |  | 100 м2 поверхности облицовки | 0.31 | (31)/100 | Облицовка ступеней керамогранитными плитками толщиной до 15 мм
| ТССЦ 101-4484 | Гранит керамический многоцветный неполированный, размером 300х300х8 мм |  | м2 | -31.62 | (0.31)*(-102.0) | Гранит керамический многоцветный неполированный, размером 300х300х8 мм
| ТЕР 07-05-016-03 | Демонтаж металлических ограждений с поручнями из поливинилхлорида ЭМ и ЗТм=0.7; ЗТ=0.7; М=0 |  | 100 м ограждения | 0.144 | (14.4)/100 | Демонтаж металлических ограждений с поручнями из поливинилхлорида ЭМ и ЗТм=0.7; ЗТ=0.7; М=0
| ТЕР 46-03-014-06 | Сверление вертикальных отверстий в железобетонных конструкциях полов перфоратором глубиной 200 мм диаметром 50 мм |  | 100 отверстий | 0.14 | (14)/100 | Сверление вертикальных отверстий в железобетонных конструкциях полов перфоратором глубиной 200 мм диаметром 50 мм
| ТЕР 46-03-014-14 | На каждые 10 мм изменения глубины сверления добавлять или исключать к расценке 46-03-014-01 |  | 100 отверстий | 0.14 | (14)/100 | На каждые 10 мм изменения глубины сверления добавлять или исключать к расценке 46-03-014-01
| ТЕР 06-01-015-01 | Установка анкерных болтов в готовые гнезда с заделкой длиной до 1 м |  | 1 т | 0.022 | 0.022 | Установка анкерных болтов в готовые гнезда с заделкой длиной до 1 м
| ТССЦ 204-0059 | Анкерные детали из прямых или гнутых круглых стержней с резьбой (в комплекте с шайбами и гайками или без них), поставляемые отдельно |  | т | -0.022 | (0.022)*(-1.0) | Анкерные детали из прямых или гнутых круглых стержней с резьбой (в комплекте с шайбами и гайками или без них), поставляемые отдельно
| ТЕР 07-05-016-04 | Устройство металлических ограждений без поручней |  | 100 м ограждения | 0.2 | (20)/100 | Устройство металлических ограждений без поручней
| ТССЦ 201-0650 | Ограждения лестничных проемов, лестничные марши, пожарные лестницы |  | т | -0.418 | (0.2)*(-2.09) | Ограждения лестничных проемов, лестничные марши, пожарные лестницы
| ТССЦпг 01-01-01-041 | Погрузка при автомобильных перевозках мусора строительного с погрузкой вручную |  | 1 т груза | 3.2 | 3.2 | Погрузка при автомобильных перевозках мусора строительного с погрузкой вручную
| ТССЦпг 03-21-01-030 | Перевозка грузов I класса автомобилями-самосвалами грузоподъемностью 10 т работающих вне карьера на расстояние до 30 км (Полигон ТБО, Челябинская область, Сосновский район, с. Полетаево-1) |  | 1 т груза | 3.2 | 3.2 | Перевозка грузов I класса автомобилями-самосвалами грузоподъемностью 10 т работающих вне карьера на расстояние до 30 км (Полигон ТБО, Челябинская область, Сосновский район, с. Полетаево-1)
Составил
(должность, подпись, ФИО)
Проверил
(должность, подпись, ФИО)