## Лист1
Приложение № 2
Утверждено приказом № 421 от 4 августа 2020 г. Минстроя РФ
СОГЛАСОВАНО: | [9 empty] | УТВЕРЖДАЮ:
"_____" ________________ 2021 года | [12 empty] | "_____" ________________ 2021 года
Наименование редакции сметных нормативов |  |  | Изменения в сметные нормы, утвержденные приказами Минстроя России от 26 декабря № 2019 г. № 871/пр, 872/пр, 874/пр, 875/пр (в ред. приказов от 30.03.2019 № 171/пр, от 01.06.2020 295/пр, от 30.06.2020 № 353/пр, от 20.10.2020 № 635/пр, от 09.02.2021 № 50/пр) | [10 empty] | Изменения в сметные нормы, утвержденные приказами Минстроя России от 26 декабря № 2019 г. № 871/пр, 872/пр, 874/пр, 875/пр (в ред. приказов от 30.03.2019 № 171/пр, от 01.06.2020 295/пр, от 30.06.2020 № 353/пр, от 20.10.2020 № 635/пр, от 09.02.2021 № 50/пр)
Наименование программного продукта |  |  | ПК "ГРАНД-Смета 2021"
МБОУ "СОШ № 75 г. Челябинска" ул. Пограничная-1 | [14 empty] | Новая стройка
(наименование стройки)
МБОУ "СОШ № 75 г. Челябинска" ул. Пограничная-1 | [15 empty] | Объект
(наименование объекта капитального строительства)
ЛОКАЛЬНЫЙ СМЕТНЫЙ РАСЧЕТ (СМЕТА) № 13
на текущий ремонт в помещении кабинета № 302 | [16 empty] | 75, каб. 302 ФЕР испр.
(наименование конструктивного решения)
Составлен | базисно-индексным | методом
Основание | дефектная ведомость
(проектная и (или) иная техническая документация)
Составлен(а) в текущем (базисном) уровне цен |  |  | 1 квартал 2021
Сметная стоимость |  | 287.78 | (30,87) | тыс.руб.
в том числе:
| строительных работ | 211.06 | (26,07) | тыс.руб. |  | Средства на оплату труда рабочих |  |  |  |  | 49.26 | (2,69) | тыс.руб.
| монтажных работ | 28.76 | (4,8) | тыс.руб. |  | Нормативные затраты труда рабочих | [5 empty] | 302.52 | чел.час.
| оборудования | 0 | (0) | тыс.руб. |  | Нормативные затраты труда машинистов | [5 empty] | 6.76 | чел.час.
| прочих затрат | 0 | (0) | тыс.руб. |  | Расчетный измеритель конструктивного решения
№ п/п | Обоснование | Наименование работ и затрат |  |  | Единица измерения | Количество |  |  | Сметная стоимость в базисном уровне цен (в текущем уровне цен (гр. 8) для ресурсов, отсутствующих в СНБ), руб. |  |  | Индексы | Сметная стоимость в текущем уровне цен, руб.
[6 empty] | на единицу | коэффициенты | всего с учетом коэффициентов | на единицу | коэффициенты | всего
1 | 2 | 3 |  |  | 4 | 5 | 6 | 7 | 8 | 9 | 10 | 11 | 12
Раздел 1. Новый раздел | [17 empty] | Раздел 1. Новый раздел
1 | ФЕР10-01-012-03 | Демонтаж обшивки каркасных стен: плитами древесностружечными 16 мм (МДФ) |  |  | 4: 100 м2; 7: 0,86854 | [5 empty] | Демонтаж обшивки каркасных стен: плитами древесностружечными 16 мм (МДФ)
|  | Объем=86,854/100 | [17 empty] | Объем=86,854/100
|  | ОЗП=0,8; ЭМ=0,8 к расх.; ЗПМ=0,8; МАТ=0 к расх.; ТЗ=0,8; ТЗМ=0,8 | [18 empty] | ОЗП=0,8; ЭМ=0,8 к расх.; ЗПМ=0,8; МАТ=0 к расх.; ТЗ=0,8; ТЗМ=0,8
| 1 | ОТ |  |  | 8: 658.12; 9: 0,8; 10: 457.28; 11: 18.33; 12: 8382 | [8 empty] | ОТ
| 2 | ЭМ |  |  | 8: 32.2; 9: 0,8; 10: 22.37 | [8 empty] | ЭМ
| 3 | в т.ч. ОТм |  |  | 8: 5.68; 9: 0,8; 10: 3.95; 11: 18.33; 12: 72 | [8 empty] | в т.ч. ОТм
| 4 | М |  |  | 8: 2367.99; 9: 0; 10: 0 | [8 empty] | М
|  | ЗТ |  |  | 4: чел.-ч; 5: 75,3; 6: 0,8; 7: 52,3208496 | [9 empty] | ЗТ
|  | ЗТм |  |  | 4: чел.-ч; 5: 0,49; 6: 0,8; 7: 0,3404677 | [9 empty] | ЗТм
|  | Итого по расценке |  |  | 8: 3058.31; 10: 479.65 | [10 empty] | Итого по расценке
|  | ФОТ |  |  | 10: 461.23; 12: 8454 | [9 empty] | ФОТ
| МДС81-33.2004 Прил.4 п.10 | НР Деревянные конструкции |  |  | % | 118 | 0,9 | 106,2 |  |  | 489.83 |  | 8978 | [9 empty] | НР Деревянные конструкции
| Письмо №АП-5536/06 от 18.11.04 Прил.1 п.10 | СП Деревянные конструкции |  |  | % | 63 | 0,85 | 53,55 |  |  | 246.99 |  | 4527 | [9 empty] | СП Деревянные конструкции
|  | Всего по позиции |  |  | 10: 1216.47 | [11 empty] | Всего по позиции
2 | ФЕРр54-3-2 | Разборка подшивки потолков: чистой из панелей |  |  | 4: 100 м2; 7: 0,6284 | [5 empty] | Разборка подшивки потолков: чистой из панелей
|  | Объем=62,84/100 | [17 empty] | Объем=62,84/100
| 1 | ОТ |  |  | 8: 115.36; 10: 72.49; 11: 18.33; 12: 1329 | [8 empty] | ОТ
| 2 | ЭМ |  |  | 8: 2.81; 10: 1.77 | [8 empty] | ЭМ
| 3 | в т.ч. ОТм |  |  | 8: 1.22; 10: 0.77; 11: 18.33; 12: 14 | [8 empty] | в т.ч. ОТм
| 999-9900 | Строительный мусор |  |  | 4: т; 5: 0,35; 7: 0,21994 | [12 empty] | Строительный мусор
|  | ЗТ |  |  | 4: чел.-ч; 5: 14,79; 7: 9,294036 | [9 empty] | ЗТ
|  | ЗТм |  |  | 4: чел.-ч; 5: 0,09; 7: 0,056556 | [9 empty] | ЗТм
|  | Итого по расценке |  |  | 8: 118.17; 10: 74.26 | [10 empty] | Итого по расценке
|  | ФОТ |  |  | 10: 73.26; 12: 1343 | [9 empty] | ФОТ
| МДС81-33.2004 Прил.5 п.4 | НР Перекрытия (ремонтно-строительные) |  |  | 4: %; 5: 85; 7: 85; 10: 62.27; 12: 1142 | [9 empty] | НР Перекрытия (ремонтно-строительные)
| Письмо №АП-5536/06 Прил.2 п.4 | СП Перекрытия (ремонтно-строительные) |  |  | 4: %; 5: 80; 7: 80; 10: 58.61; 12: 1074 | [9 empty] | СП Перекрытия (ремонтно-строительные)
|  | Всего по позиции |  |  | 10: 195.14 | [11 empty] | Всего по позиции
3 | ФЕРр67-4-5 | Демонтаж: светильников для люминесцентных ламп |  |  | 4: 100 шт; 7: 0,11 | [5 empty] | Демонтаж: светильников для люминесцентных ламп
|  | Объем=11/100 | [17 empty] | Объем=11/100
| 1 | ОТ |  |  | 8: 143.48; 10: 15.78; 11: 18.33; 12: 289 | [8 empty] | ОТ
| 2 | ЭМ |  |  | 8: 2.5; 10: 0.28 | [8 empty] | ЭМ
| 3 | в т.ч. ОТм |  |  | 8: 1.08; 10: 0.12; 11: 18.33; 12: 2 | [8 empty] | в т.ч. ОТм
|  | ЗТ |  |  | 4: чел.-ч; 5: 17,89; 7: 1,9679 | [9 empty] | ЗТ
|  | ЗТм |  |  | 4: чел.-ч; 5: 0,08; 7: 0,0088 | [9 empty] | ЗТм
|  | Итого по расценке |  |  | 8: 145.98; 10: 16.06 | [10 empty] | Итого по расценке
|  | ФОТ |  |  | 10: 15.9; 12: 291 | [9 empty] | ФОТ
| МДС81-33.2004 Прил.5 п.17 | НР Электромонтажные работы (ремонтно-строительные) |  |  | 4: %; 5: 85; 7: 85; 10: 13.52; 12: 247 | [9 empty] | НР Электромонтажные работы (ремонтно-строительные)
| Письмо №АП-5536/06 Прил.2 п.17 | СП Электромонтажные работы (ремонтно-строительные) |  |  | 4: %; 5: 65; 7: 65; 10: 10.34; 12: 189 | [9 empty] | СП Электромонтажные работы (ремонтно-строительные)
|  | Всего по позиции |  |  | 10: 39.92 | [11 empty] | Всего по позиции
4 | ФЕРр67-4-5 | Демонтаж: светильников для люминесцентных ламп (софит) |  |  | 4: 100 шт; 7: 0,01 | [5 empty] | Демонтаж: светильников для люминесцентных ламп (софит)
|  | Объем=1/100 | [17 empty] | Объем=1/100
| 1 | ОТ |  |  | 8: 143.48; 10: 1.43; 11: 18.33; 12: 26 | [8 empty] | ОТ
| 2 | ЭМ |  |  | 8: 2.5; 10: 0.03 | [8 empty] | ЭМ
| 3 | в т.ч. ОТм |  |  | 8: 1.08; 10: 0.01; 11: 18.33 | [8 empty] | в т.ч. ОТм
|  | ЗТ |  |  | 4: чел.-ч; 5: 17,89; 7: 0,1789 | [9 empty] | ЗТ
|  | ЗТм |  |  | 4: чел.-ч; 5: 0,08; 7: 0,0008 | [9 empty] | ЗТм
|  | Итого по расценке |  |  | 8: 145.98; 10: 1.46 | [10 empty] | Итого по расценке
|  | ФОТ |  |  | 10: 1.44; 12: 26 | [9 empty] | ФОТ
| МДС81-33.2004 Прил.5 п.17 | НР Электромонтажные работы (ремонтно-строительные) |  |  | 4: %; 5: 85; 7: 85; 10: 1.22; 12: 22 | [9 empty] | НР Электромонтажные работы (ремонтно-строительные)
| Письмо №АП-5536/06 Прил.2 п.17 | СП Электромонтажные работы (ремонтно-строительные) |  |  | 4: %; 5: 65; 7: 65; 10: 0.94; 12: 17 | [9 empty] | СП Электромонтажные работы (ремонтно-строительные)
|  | Всего по позиции |  |  | 10: 3.62 | [11 empty] | Всего по позиции
5 | ФЕРр57-3-1 | Разборка плинтусов: деревянных и из пластмассовых материалов |  |  | 4: 100 м; 7: 0,3233 | [5 empty] | Разборка плинтусов: деревянных и из пластмассовых материалов
|  | Объем=32,33/100 | [17 empty] | Объем=32,33/100
| 1 | ОТ |  |  | 8: 29.41; 10: 9.51; 11: 18.33; 12: 174 | [8 empty] | ОТ
| 999-9900 | Строительный мусор |  |  | 4: т; 5: 0,11; 7: 0,035563 | [12 empty] | Строительный мусор
|  | ЗТ |  |  | 4: чел.-ч; 5: 3,77; 7: 1,218841 | [9 empty] | ЗТ
|  | Итого по расценке |  |  | 8: 29.41; 10: 9.51 | [10 empty] | Итого по расценке
|  | ФОТ |  |  | 10: 9.51; 12: 174 | [9 empty] | ФОТ
| МДС81-33.2004 Прил.5 п.7 | НР Полы (ремонтно-строительные) |  |  | 4: %; 5: 80; 7: 80; 10: 7.61; 12: 139 | [9 empty] | НР Полы (ремонтно-строительные)
| Письмо №АП-5536/06 Прил.2 п.7 | СП Полы (ремонтно-строительные) |  |  | 4: %; 5: 68; 7: 68; 10: 6.47; 12: 118 | [9 empty] | СП Полы (ремонтно-строительные)
|  | Всего по позиции |  |  | 10: 23.59 | [11 empty] | Всего по позиции
6 | ФЕРр57-2-1 | Разборка покрытий полов: из линолеума и релина |  |  | 4: 100 м2; 7: 0,6284 | [5 empty] | Разборка покрытий полов: из линолеума и релина
|  | Объем=62,84/100 | [17 empty] | Объем=62,84/100
| 1 | ОТ |  |  | 8: 88.84; 10: 55.83; 11: 18.33; 12: 1023 | [8 empty] | ОТ
| 2 | ЭМ |  |  | 8: 4.06; 10: 2.55 | [8 empty] | ЭМ
| 3 | в т.ч. ОТм |  |  | 8: 1.76; 10: 1.11; 11: 18.33; 12: 20 | [8 empty] | в т.ч. ОТм
| 999-9900 | Строительный мусор |  |  | 4: т; 5: 0,47; 7: 0,295348 | [12 empty] | Строительный мусор
|  | ЗТ |  |  | 4: чел.-ч; 5: 11,39; 7: 7,157476 | [9 empty] | ЗТ
|  | ЗТм |  |  | 4: чел.-ч; 5: 0,13; 7: 0,081692 | [9 empty] | ЗТм
|  | Итого по расценке |  |  | 8: 92.9; 10: 58.38 | [10 empty] | Итого по расценке
|  | ФОТ |  |  | 10: 56.94; 12: 1043 | [9 empty] | ФОТ
| МДС81-33.2004 Прил.5 п.7 | НР Полы (ремонтно-строительные) |  |  | 4: %; 5: 80; 7: 80; 10: 45.55; 12: 834 | [9 empty] | НР Полы (ремонтно-строительные)
| Письмо №АП-5536/06 Прил.2 п.7 | СП Полы (ремонтно-строительные) |  |  | 4: %; 5: 68; 7: 68; 10: 38.72; 12: 709 | [9 empty] | СП Полы (ремонтно-строительные)
|  | Всего по позиции |  |  | 10: 142.65 | [11 empty] | Всего по позиции
7 | ФЕРр65-4-1 | Демонтаж: умывальников и раковин |  |  | 4: 100 шт; 7: 0,01 | [5 empty] | Демонтаж: умывальников и раковин
|  | Объем=1/100 | [17 empty] | Объем=1/100
| 1 | ОТ |  |  | 8: 437.59; 10: 4.38; 11: 18.33; 12: 80 | [8 empty] | ОТ
| 2 | ЭМ |  |  | 8: 8.13; 10: 0.08 | [8 empty] | ЭМ
| 3 | в т.ч. ОТм |  |  | 8: 3.51; 10: 0.04; 11: 18.33; 12: 1 | [8 empty] | в т.ч. ОТм
| 999-9899 | Строительный мусор и масса возвратных материалов |  |  | 4: т; 5: 1,66; 7: 0,0166 | [12 empty] | Строительный мусор и масса возвратных материалов
|  | ЗТ |  |  | 4: чел.-ч; 5: 51,3; 7: 0,513 | [9 empty] | ЗТ
|  | ЗТм |  |  | 4: чел.-ч; 5: 0,26; 7: 0,0026 | [9 empty] | ЗТм
|  | Итого по расценке |  |  | 8: 445.72; 10: 4.46 | [10 empty] | Итого по расценке
|  | ФОТ |  |  | 10: 4.42; 12: 81 | [9 empty] | ФОТ
| МДС81-33.2004 Прил.5 п.15.1 и Письмо №ВБ-338/02 от 08.02.08 | НР Внутренние санитарно-технические работы: демонтаж и разборка (ремонтно-строительные) |  |  | 4: %; 5: 74; 7: 74; 10: 3.27; 12: 60 | [9 empty] | НР Внутренние санитарно-технические работы: демонтаж и разборка (ремонтно-строительные)
| Письмо №АП-5536/06 Прил.2 п.15.1 | СП Внутренние санитарно-технические работы: демонтаж и разборка (ремонтно-строительные) |  |  | 4: %; 5: 50; 7: 50; 10: 2.21; 12: 41 | [9 empty] | СП Внутренние санитарно-технические работы: демонтаж и разборка (ремонтно-строительные)
|  | Всего по позиции |  |  | 10: 9.94 | [11 empty] | Всего по позиции
8 | ФЕР15-02-019-03 | Сплошное выравнивание внутренних поверхностей (однослойное оштукатуривание) из сухих растворных смесей толщиной до 10 мм: стен |  |  | 4: 100 м2; 7: 0,86854 | [5 empty] | Сплошное выравнивание внутренних поверхностей (однослойное оштукатуривание) из сухих растворных смесей толщиной до 10 мм: стен
|  | Объем=86,854/100 | [17 empty] | Объем=86,854/100
| Приказ от 04.08.2020 № 421/пр п.58б | При применении сметных норм, включенных в сборники ГЭСН (ФЕР, ТЕР), аналогичных технологическим процессам в новом строительстве, в том числе по возведению новых конструктивных элементов ОЗП=1,15; ЭМ=1,25 к расх.; ЗПМ=1,25; ТЗ=1,15; ТЗМ=1,25 | [18 empty] | При применении сметных норм, включенных в сборники ГЭСН (ФЕР, ТЕР), аналогичных технологическим процессам в новом строительстве, в том числе по возведению новых конструктивных элементов ОЗП=1,15; ЭМ=1,25 к расх.; ЗПМ=1,25; ТЗ=1,15; ТЗМ=1,25
| 1 | ОТ |  |  | 8: 277.14; 9: 1,15; 10: 276.81; 11: 18.33; 12: 5074 | [8 empty] | ОТ
| 2 | ЭМ |  |  | 8: 17.03; 9: 1,25; 10: 18.49 | [8 empty] | ЭМ
| 3 | в т.ч. ОТм |  |  | 8: 10.08; 9: 1,25; 10: 10.94; 11: 18.33; 12: 201 | [8 empty] | в т.ч. ОТм
| 4 | М |  |  | 8: 1.24; 10: 1.08 | [8 empty] | М
| 04.3.02.09 | Смеси на цементной основе |  |  | 4: т; 5: 0,85; 7: 0,738259 | [12 empty] | Смеси на цементной основе
| 14.4.01.21 | Грунтовка |  |  | 4: т; 5: 0; 7: 0 | [12 empty] | Грунтовка
|  | ЗТ |  |  | 4: чел.-ч; 5: 32,49; 6: 1,15; 7: 32,4516943 | [9 empty] | ЗТ
|  | ЗТм |  |  | 4: чел.-ч; 5: 0,93; 6: 1,25; 7: 1,0096778 | [9 empty] | ЗТм
|  | Итого по расценке |  |  | 8: 295.41; 10: 296.38 | [10 empty] | Итого по расценке
|  | ФОТ |  |  | 10: 287.75; 12: 5275 | [9 empty] | ФОТ
| МДС81-33.2004 Прил.4 п.15 | НР Отделочные работы |  |  | % | 105 | 0,9 | 94,5 |  |  | 271.92 |  | 4985 | [9 empty] | НР Отделочные работы
| Письмо №АП-5536/06 от 18.11.04 Прил.1 п.15 | СП Отделочные работы |  |  | % | 55 | 0,85 | 46,75 |  |  | 134.52 |  | 2466 | [9 empty] | СП Отделочные работы
|  | Всего по позиции |  |  | 10: 702.82 | [11 empty] | Всего по позиции
9 | ФССЦ-04.3.02.05-0002 | Смеси сухие штукатурные гипсовые с легким заполнителем и полимерными добавками, класс B3,5 (M50) |  |  | 4: кг; 7: 434,27; 8: 2.07; 10: 898.94 | [5 empty] | Смеси сухие штукатурные гипсовые с легким заполнителем и полимерными добавками, класс B3,5 (M50)
(Отделочные работы)
10 | ФССЦ-14.3.01.01-0002 | Грунтовка адгезивная, марка "GLIMS БетоContact" |  |  | 4: кг; 7: 11,29; 8: 15.92; 10: 179.74 | [5 empty] | Грунтовка адгезивная, марка "GLIMS БетоContact"
(Отделочные работы)
11 | ФЕР15-06-001-01 | Оклейка обоями стен по монолитной штукатурке и бетону: простыми и средней плотности |  |  | 4: 100 м2; 7: 0,86854 | [5 empty] | Оклейка обоями стен по монолитной штукатурке и бетону: простыми и средней плотности
|  | Объем=86,854/100 | [17 empty] | Объем=86,854/100
| Приказ от 04.08.2020 № 421/пр п.58б | При применении сметных норм, включенных в сборники ГЭСН (ФЕР, ТЕР), аналогичных технологическим процессам в новом строительстве, в том числе по возведению новых конструктивных элементов ОЗП=1,15; ЭМ=1,25 к расх.; ЗПМ=1,25; ТЗ=1,15; ТЗМ=1,25 | [18 empty] | При применении сметных норм, включенных в сборники ГЭСН (ФЕР, ТЕР), аналогичных технологическим процессам в новом строительстве, в том числе по возведению новых конструктивных элементов ОЗП=1,15; ЭМ=1,25 к расх.; ЗПМ=1,25; ТЗ=1,15; ТЗМ=1,25
| 1 | ОТ |  |  | 8: 268.46; 9: 1,15; 10: 268.14; 11: 18.33; 12: 4915 | [8 empty] | ОТ
| 2 | ЭМ |  |  | 8: 0.97; 9: 1,25; 10: 1.05 | [8 empty] | ЭМ
| 3 | в т.ч. ОТм |  |  | 8: 0.26; 9: 1,25; 10: 0.28; 11: 18.33; 12: 5 | [8 empty] | в т.ч. ОТм
| 4 | М |  |  | 8: 120.94; 10: 105.04 | [8 empty] | М
| 01.6.02.01 | Обои |  |  | 4: 100 м2; 5: 1,13; 7: 0,9814502 | [12 empty] | Обои
|  | ЗТ |  |  | 4: чел.-ч; 5: 30,3; 6: 1,15; 7: 30,2642763 | [9 empty] | ЗТ
|  | ЗТм |  |  | 4: чел.-ч; 5: 0,02; 6: 1,25; 7: 0,0217135 | [9 empty] | ЗТм
|  | Итого по расценке |  |  | 8: 390.37; 10: 374.23 | [10 empty] | Итого по расценке
|  | ФОТ |  |  | 10: 268.42; 12: 4920 | [9 empty] | ФОТ
| МДС81-33.2004 Прил.4 п.15 | НР Отделочные работы |  |  | % | 105 | 0,9 | 94,5 |  |  | 253.66 |  | 4649 | [9 empty] | НР Отделочные работы
| Письмо №АП-5536/06 от 18.11.04 Прил.1 п.15 | СП Отделочные работы |  |  | % | 55 | 0,85 | 46,75 |  |  | 125.49 |  | 2300 | [9 empty] | СП Отделочные работы
|  | Всего по позиции |  |  | 10: 753.38 | [11 empty] | Всего по позиции
12 | ФССЦ-01.6.02.02-0002 | Стеклообои: TASSOGLAS, елочка |  |  | 4: 10 м2; 7: 9,8145; 8: 110.35; 10: 1083.03 | [5 empty] | Стеклообои: TASSOGLAS, елочка
(Отделочные работы)
|  | Объем=98,145/10 | [17 empty] | Объем=98,145/10
13 | ФЕР15-06-004-01 | Первая окраска стен, оклееных стеклообоями, красками |  |  | 4: 100 м2; 7: 0,86854 | [5 empty] | Первая окраска стен, оклееных стеклообоями, красками
|  | Объем=86,854/100 | [17 empty] | Объем=86,854/100
| Приказ от 04.08.2020 № 421/пр п.58б | При применении сметных норм, включенных в сборники ГЭСН (ФЕР, ТЕР), аналогичных технологическим процессам в новом строительстве, в том числе по возведению новых конструктивных элементов ОЗП=1,15; ЭМ=1,25 к расх.; ЗПМ=1,25; ТЗ=1,15; ТЗМ=1,25 | [18 empty] | При применении сметных норм, включенных в сборники ГЭСН (ФЕР, ТЕР), аналогичных технологическим процессам в новом строительстве, в том числе по возведению новых конструктивных элементов ОЗП=1,15; ЭМ=1,25 к расх.; ЗПМ=1,25; ТЗ=1,15; ТЗМ=1,25
| 1 | ОТ |  |  | 8: 50.4; 9: 1,15; 10: 50.34; 11: 18.33; 12: 923 | [8 empty] | ОТ
| 14.3.02.01 | Краска водоэмульсионная |  |  | 4: т; 5: 0,015; 7: 0,0130281 | [12 empty] | Краска водоэмульсионная
|  | ЗТ |  |  | 4: чел.-ч; 5: 5,49; 6: 1,15; 7: 5,4835273 | [9 empty] | ЗТ
|  | Итого по расценке |  |  | 8: 50.4; 10: 50.34 | [10 empty] | Итого по расценке
|  | ФОТ |  |  | 10: 50.34; 12: 923 | [9 empty] | ФОТ
| МДС81-33.2004 Прил.4 п.15 | НР Отделочные работы |  |  | % | 105 | 0,9 | 94,5 |  |  | 47.57 |  | 872 | [9 empty] | НР Отделочные работы
| Письмо №АП-5536/06 от 18.11.04 Прил.1 п.15 | СП Отделочные работы |  |  | % | 55 | 0,85 | 46,75 |  |  | 23.53 |  | 432 | [9 empty] | СП Отделочные работы
|  | Всего по позиции |  |  | 10: 121.44 | [11 empty] | Всего по позиции
14 | ФССЦ-14.3.02.01-0026 | Краска акриловая: АКВА ВД-АК-11 |  |  | 4: т; 7: 0,013; 8: 8505; 10: 110.57 | [5 empty] | Краска акриловая: АКВА ВД-АК-11
(Отделочные работы)
15 | ФЕР15-06-004-01 | Вторая окраска стен, оклееных стеклообоями, красками |  |  | 4: 100 м2; 7: 0,86854 | [5 empty] | Вторая окраска стен, оклееных стеклообоями, красками
|  | Объем=86,854/100 | [17 empty] | Объем=86,854/100
| Приказ от 04.08.2020 № 421/пр п.58б | При применении сметных норм, включенных в сборники ГЭСН (ФЕР, ТЕР), аналогичных технологическим процессам в новом строительстве, в том числе по возведению новых конструктивных элементов ОЗП=1,15; ЭМ=1,25 к расх.; ЗПМ=1,25; ТЗ=1,15; ТЗМ=1,25 | [18 empty] | При применении сметных норм, включенных в сборники ГЭСН (ФЕР, ТЕР), аналогичных технологическим процессам в новом строительстве, в том числе по возведению новых конструктивных элементов ОЗП=1,15; ЭМ=1,25 к расх.; ЗПМ=1,25; ТЗ=1,15; ТЗМ=1,25
| 1 | ОТ |  |  | 8: 50.4; 9: 1,15; 10: 50.34; 11: 18.33; 12: 923 | [8 empty] | ОТ
| 14.3.02.01 | Краска водоэмульсионная |  |  | 4: т; 5: 0,015; 7: 0,0130281 | [12 empty] | Краска водоэмульсионная
|  | ЗТ |  |  | 4: чел.-ч; 5: 5,49; 6: 1,15; 7: 5,4835273 | [9 empty] | ЗТ
|  | Итого по расценке |  |  | 8: 50.4; 10: 50.34 | [10 empty] | Итого по расценке
|  | ФОТ |  |  | 10: 50.34; 12: 923 | [9 empty] | ФОТ
| МДС81-33.2004 Прил.4 п.15 | НР Отделочные работы |  |  | % | 105 | 0,9 | 94,5 |  |  | 47.57 |  | 872 | [9 empty] | НР Отделочные работы
| Письмо №АП-5536/06 от 18.11.04 Прил.1 п.15 | СП Отделочные работы |  |  | % | 55 | 0,85 | 46,75 |  |  | 23.53 |  | 432 | [9 empty] | СП Отделочные работы
|  | Всего по позиции |  |  | 10: 121.44 | [11 empty] | Всего по позиции
16 | ФССЦ-14.3.02.01-0026 | Краска акриловая: АКВА ВД-АК-11 |  |  | 4: т; 7: 0,013; 8: 8505; 10: 110.57 | [5 empty] | Краска акриловая: АКВА ВД-АК-11
(Отделочные работы)
17 | ФЕР15-04-038-04 | Покрытие масляными и спиртовыми лаками по окрашиваемой или огрунтованной поверхности: стен за 1 раз |  |  | 4: 100 м2; 7: 0,86854 | [5 empty] | Покрытие масляными и спиртовыми лаками по окрашиваемой или огрунтованной поверхности: стен за 1 раз
|  | Объем=86,854/100 | [17 empty] | Объем=86,854/100
| Приказ от 04.08.2020 № 421/пр п.58б | При применении сметных норм, включенных в сборники ГЭСН (ФЕР, ТЕР), аналогичных технологическим процессам в новом строительстве, в том числе по возведению новых конструктивных элементов ОЗП=1,15; ЭМ=1,25 к расх.; ЗПМ=1,25; ТЗ=1,15; ТЗМ=1,25 | [18 empty] | При применении сметных норм, включенных в сборники ГЭСН (ФЕР, ТЕР), аналогичных технологическим процессам в новом строительстве, в том числе по возведению новых конструктивных элементов ОЗП=1,15; ЭМ=1,25 к расх.; ЗПМ=1,25; ТЗ=1,15; ТЗМ=1,25
| 1 | ОТ |  |  | 8: 56.76; 9: 1,15; 10: 56.69; 11: 18.33; 12: 1039 | [8 empty] | ОТ
| 2 | ЭМ |  |  | 8: 0.97; 9: 1,25; 10: 1.05 | [8 empty] | ЭМ
| 3 | в т.ч. ОТм |  |  | 8: 0.26; 9: 1,25; 10: 0.28; 11: 18.33; 12: 5 | [8 empty] | в т.ч. ОТм
| 4 | М |  |  | 8: 3.93; 10: 3.41 | [8 empty] | М
| 14.4.03.17 | Лак |  |  | 4: т; 5: 0,011; 7: 0,0095539 | [12 empty] | Лак
|  | ЗТ |  |  | 4: чел.-ч; 5: 5,9; 6: 1,15; 7: 5,8930439 | [9 empty] | ЗТ
|  | ЗТм |  |  | 4: чел.-ч; 5: 0,02; 6: 1,25; 7: 0,0217135 | [9 empty] | ЗТм
|  | Итого по расценке |  |  | 8: 61.66; 10: 61.15 | [10 empty] | Итого по расценке
|  | ФОТ |  |  | 10: 56.97; 12: 1044 | [9 empty] | ФОТ
| МДС81-33.2004 Прил.4 п.15 | НР Отделочные работы |  |  | % | 105 | 0,9 | 94,5 |  |  | 53.84 |  | 987 | [9 empty] | НР Отделочные работы
| Письмо №АП-5536/06 от 18.11.04 Прил.1 п.15 | СП Отделочные работы |  |  | % | 55 | 0,85 | 46,75 |  |  | 26.63 |  | 488 | [9 empty] | СП Отделочные работы
|  | Всего по позиции |  |  | 10: 141.62 | [11 empty] | Всего по позиции
18 | ФССЦ-14.3.03.01-0101 | Лак однокомпонентный бесцветный на основе высококачественных акриловых полимеров |  |  | 4: т; 7: 0,0096; 8: 42003.94; 10: 403.24 | [5 empty] | Лак однокомпонентный бесцветный на основе высококачественных акриловых полимеров
(Отделочные работы)
19 | ФЕР15-01-047-15 | Устройство потолков: плитно-ячеистых по каркасу из оцинкованного профиля |  |  | 4: 100 м2; 7: 0,6284 | [5 empty] | Устройство потолков: плитно-ячеистых по каркасу из оцинкованного профиля
|  | Объем=62,84/100 | [17 empty] | Объем=62,84/100
| Приказ от 04.08.2020 № 421/пр п.58б | При применении сметных норм, включенных в сборники ГЭСН (ФЕР, ТЕР), аналогичных технологическим процессам в новом строительстве, в том числе по возведению новых конструктивных элементов ОЗП=1,15; ЭМ=1,25 к расх.; ЗПМ=1,25; ТЗ=1,15; ТЗМ=1,25 | [18 empty] | При применении сметных норм, включенных в сборники ГЭСН (ФЕР, ТЕР), аналогичных технологическим процессам в новом строительстве, в том числе по возведению новых конструктивных элементов ОЗП=1,15; ЭМ=1,25 к расх.; ЗПМ=1,25; ТЗ=1,15; ТЗМ=1,25
| 1 | ОТ |  |  | 8: 963.12; 9: 1,15; 10: 696.01; 11: 18.33; 12: 12758 | [8 empty] | ОТ
| 2 | ЭМ |  |  | 8: 324.71; 9: 1,25; 10: 255.06 | [8 empty] | ЭМ
| 3 | в т.ч. ОТм |  |  | 8: 63.39; 9: 1,25; 10: 49.79; 11: 18.33; 12: 913 | [8 empty] | в т.ч. ОТм
| 4 | М |  |  | 8: 5335.4; 10: 3352.77 | [8 empty] | М
|  | ЗТ |  |  | 4: чел.-ч; 5: 102,46; 6: 1,15; 7: 74,0437436 | [9 empty] | ЗТ
|  | ЗТм |  |  | 4: чел.-ч; 5: 5,34; 6: 1,25; 7: 4,19457 | [9 empty] | ЗТм
|  | Итого по расценке |  |  | 8: 6623.23; 10: 4303.84 | [10 empty] | Итого по расценке
|  | ФОТ |  |  | 10: 745.8; 12: 13671 | [9 empty] | ФОТ
| МДС81-33.2004 Прил.4 п.15 | НР Отделочные работы |  |  | % | 105 | 0,9 | 94,5 |  |  | 704.78 |  | 12919 | [9 empty] | НР Отделочные работы
| Письмо №АП-5536/06 от 18.11.04 Прил.1 п.15 | СП Отделочные работы |  |  | % | 55 | 0,85 | 46,75 |  |  | 348.66 |  | 6391 | [9 empty] | СП Отделочные работы
|  | Всего по позиции |  |  | 10: 5357.28 | [11 empty] | Всего по позиции
20 | ФЕР11-01-036-01 | Устройство покрытий: из линолеума на клее |  |  | 4: 100 м2; 7: 0,6284 | [5 empty] | Устройство покрытий: из линолеума на клее
|  | Объем=62,84/100 | [17 empty] | Объем=62,84/100
| Приказ от 04.08.2020 № 421/пр п.58б | При применении сметных норм, включенных в сборники ГЭСН (ФЕР, ТЕР), аналогичных технологическим процессам в новом строительстве, в том числе по возведению новых конструктивных элементов ОЗП=1,15; ЭМ=1,25 к расх.; ЗПМ=1,25; ТЗ=1,15; ТЗМ=1,25 | [18 empty] | При применении сметных норм, включенных в сборники ГЭСН (ФЕР, ТЕР), аналогичных технологическим процессам в новом строительстве, в том числе по возведению новых конструктивных элементов ОЗП=1,15; ЭМ=1,25 к расх.; ЗПМ=1,25; ТЗ=1,15; ТЗМ=1,25
| 1 | ОТ |  |  | 8: 317.44; 9: 1,15; 10: 229.4; 11: 18.33; 12: 4205 | [8 empty] | ОТ
| 2 | ЭМ |  |  | 8: 43.8; 9: 1,25; 10: 34.4 | [8 empty] | ЭМ
| 3 | в т.ч. ОТм |  |  | 8: 10.53; 9: 1,25; 10: 8.27; 11: 18.33; 12: 152 | [8 empty] | в т.ч. ОТм
| 4 | М |  |  | 8: 0.91; 10: 0.57 | [8 empty] | М
| 01.6.03.04 | Линолеум |  |  | 4: м2; 5: 102; 7: 64,0968 | [12 empty] | Линолеум
| 14.1.02.04 | Состав клеящий |  |  | 4: кг; 5: 50; 7: 31,42 | [12 empty] | Состав клеящий
|  | ЗТ |  |  | 4: чел.-ч; 5: 38,2; 6: 1,15; 7: 27,605612 | [9 empty] | ЗТ
|  | ЗТм |  |  | 4: чел.-ч; 5: 0,85; 6: 1,25; 7: 0,667675 | [9 empty] | ЗТм
|  | Итого по расценке |  |  | 8: 362.15; 10: 264.37 | [10 empty] | Итого по расценке
|  | ФОТ |  |  | 10: 237.67; 12: 4357 | [9 empty] | ФОТ
| МДС81-33.2004 Прил.4 п.11 | НР Полы |  |  | % | 123 | 0,9 | 110,7 |  |  | 263.1 |  | 4823 | [9 empty] | НР Полы
| Письмо №АП-5536/06 от 18.11.04 Прил.1 п.11 | СП Полы |  |  | % | 75 | 0,85 | 63,75 |  |  | 151.51 |  | 2778 | [9 empty] | СП Полы
|  | Всего по позиции |  |  | 10: 678.98 | [11 empty] | Всего по позиции
21 | ФССЦ-01.6.03.04-0112 | Линолеум коммерческий гомогенный: "ТАРКЕТТ HORIZON" (толщина 2 мм, класс 34/43, пож. безопасность Г1, В2, РП1, Д2, Т2) |  |  | 4: м2; 7: 64,097; 8: 71.47; 10: 4581.01 | [5 empty] | Линолеум коммерческий гомогенный: "ТАРКЕТТ HORIZON" (толщина 2 мм, класс 34/43, пож. безопасность Г1, В2, РП1, Д2, Т2)
(Полы)
22 | ФССЦ-14.1.02.04-0101 | Клей-мастика Бустилат |  |  | 4: т; 7: 0,03142; 8: 11300; 10: 355.05 | [5 empty] | Клей-мастика Бустилат
(Полы)
23 | ФЕР11-01-040-03 | Устройство плинтусов поливинилхлоридных: на винтах самонарезающих |  |  | 4: 100 м; 7: 0,3233 | [5 empty] | Устройство плинтусов поливинилхлоридных: на винтах самонарезающих
|  | Объем=32,33/100 | [17 empty] | Объем=32,33/100
| Приказ от 04.08.2020 № 421/пр п.58б | При применении сметных норм, включенных в сборники ГЭСН (ФЕР, ТЕР), аналогичных технологическим процессам в новом строительстве, в том числе по возведению новых конструктивных элементов ОЗП=1,15; ЭМ=1,25 к расх.; ЗПМ=1,25; ТЗ=1,15; ТЗМ=1,25 | [18 empty] | При применении сметных норм, включенных в сборники ГЭСН (ФЕР, ТЕР), аналогичных технологическим процессам в новом строительстве, в том числе по возведению новых конструктивных элементов ОЗП=1,15; ЭМ=1,25 к расх.; ЗПМ=1,25; ТЗ=1,15; ТЗМ=1,25
| 1 | ОТ |  |  | 8: 61.32; 9: 1,15; 10: 22.8; 11: 18.33; 12: 418 | [8 empty] | ОТ
| 2 | ЭМ |  |  | 8: 2.13; 9: 1,25; 10: 0.86 | [8 empty] | ЭМ
| 3 | в т.ч. ОТм |  |  | 8: 0.42; 9: 1,25; 10: 0.17; 11: 18.33; 12: 3 | [8 empty] | в т.ч. ОТм
| 4 | М |  |  | 8: 152.84; 10: 25.44 | [8 empty] | М
| 11.3.03.06 | Плинтуса для полов пластиковые |  |  | 4: м; 5: 101; 7: 32,6533 | [12 empty] | Плинтуса для полов пластиковые
|  | ЗТ |  |  | 4: чел.-ч; 5: 6,68; 6: 1,15; 7: 2,4835906 | [9 empty] | ЗТ
|  | ЗТм |  |  | 4: чел.-ч; 5: 0,04; 6: 1,25; 7: 0,016165 | [9 empty] | ЗТм
|  | Итого по расценке |  |  | 8: 142.13; 10: 49.1 | [10 empty] | Итого по расценке
|  | ФОТ |  |  | 10: 22.97; 12: 421 | [9 empty] | ФОТ
| МДС81-33.2004 Прил.4 п.11 | НР Полы |  |  | % | 123 | 0,9 | 110,7 |  |  | 25.43 |  | 466 | [9 empty] | НР Полы
| Письмо №АП-5536/06 от 18.11.04 Прил.1 п.11 | СП Полы |  |  | % | 75 | 0,85 | 63,75 |  |  | 14.64 |  | 268 | [9 empty] | СП Полы
|  | Всего по позиции |  |  | 10: 89.17 | [11 empty] | Всего по позиции
24 | ФССЦ-11.3.03.06-0001 | Плинтус для полов из ПВХ, размер 19х48 мм |  |  | 4: м; 7: 32,6533; 8: 12.3; 10: 401.64 | [5 empty] | Плинтус для полов из ПВХ, размер 19х48 мм
(Полы)
25 | ФССЦ-11.3.03.14-0021 | Соединитель для плинтуса из ПВХ, высота 48 мм |  |  | 4: 100 шт; 7: 0,08; 8: 128; 10: 10.24 | [5 empty] | Соединитель для плинтуса из ПВХ, высота 48 мм
(Полы)
|  | Объем=8/100 | [17 empty] | Объем=8/100
26 | ФССЦ-11.3.03.14-0031 | Уголок внутренний для плинтуса из ПВХ, высота 48 мм |  |  | 4: 100 шт; 7: 0,1; 8: 128; 10: 12.8 | [5 empty] | Уголок внутренний для плинтуса из ПВХ, высота 48 мм
(Полы)
|  | Объем=10/100 | [17 empty] | Объем=10/100
27 | ФССЦ-11.3.03.14-0033 | Уголок наружный для плинтуса из ПВХ, высота 48 мм |  |  | 4: 100 шт; 7: 0,06; 8: 128; 10: 7.68 | [5 empty] | Уголок наружный для плинтуса из ПВХ, высота 48 мм
(Полы)
|  | Объем=6/100 | [17 empty] | Объем=6/100
28 | ФЕР10-01-036-01 | Разборка уголков ПВХ на клее (оконные откосы) |  |  | 4: 100 м; 7: 0,1632 | [5 empty] | Разборка уголков ПВХ на клее (оконные откосы)
|  | Объем=16,32/100 | [17 empty] | Объем=16,32/100
|  | ОЗП=0,8; ЭМ=0,8 к расх.; ЗПМ=0,8; МАТ=0 к расх.; ТЗ=0,8; ТЗМ=0,8 | [18 empty] | ОЗП=0,8; ЭМ=0,8 к расх.; ЗПМ=0,8; МАТ=0 к расх.; ТЗ=0,8; ТЗМ=0,8
| 1 | ОТ |  |  | 8: 57.15; 9: 0,8; 10: 7.46; 11: 18.33; 12: 137 | [8 empty] | ОТ
| 4 | М |  |  | 8: 36; 9: 0; 10: 0 | [8 empty] | М
| 11.3.03.13 | Уголок ПВХ |  |  | 4: п.м; 5: 100; 6: 0; 7: 0 | [12 empty] | Уголок ПВХ
|  | ЗТ |  |  | 4: чел.-ч; 5: 6,7; 6: 0,8; 7: 0,874752 | [9 empty] | ЗТ
|  | Итого по расценке |  |  | 8: 93.15; 10: 7.46 | [10 empty] | Итого по расценке
|  | ФОТ |  |  | 10: 7.46; 12: 137 | [9 empty] | ФОТ
| МДС81-33.2004 Прил.4 п.10 | НР Деревянные конструкции |  |  | % | 118 | 0,9 | 106,2 |  |  | 7.92 |  | 145 | [9 empty] | НР Деревянные конструкции
| Письмо №АП-5536/06 от 18.11.04 Прил.1 п.10 | СП Деревянные конструкции |  |  | % | 63 | 0,85 | 53,55 |  |  | 3.99 |  | 73 | [9 empty] | СП Деревянные конструкции
|  | Всего по позиции |  |  | 10: 19.37 | [11 empty] | Всего по позиции
29 | ФЕР10-01-036-01 | Установка уголков ПВХ на клее |  |  | 4: 100 м; 7: 0,1632 | [5 empty] | Установка уголков ПВХ на клее
|  | Объем=16,32/100 | [17 empty] | Объем=16,32/100
| Приказ от 04.08.2020 № 421/пр п.58б | При применении сметных норм, включенных в сборники ГЭСН (ФЕР, ТЕР), аналогичных технологическим процессам в новом строительстве, в том числе по возведению новых конструктивных элементов ОЗП=1,15; ЭМ=1,25 к расх.; ЗПМ=1,25; ТЗ=1,15; ТЗМ=1,25 | [18 empty] | При применении сметных норм, включенных в сборники ГЭСН (ФЕР, ТЕР), аналогичных технологическим процессам в новом строительстве, в том числе по возведению новых конструктивных элементов ОЗП=1,15; ЭМ=1,25 к расх.; ЗПМ=1,25; ТЗ=1,15; ТЗМ=1,25
| 1 | ОТ |  |  | 8: 57.15; 9: 1,15; 10: 10.73; 11: 18.33; 12: 197 | [8 empty] | ОТ
| 4 | М |  |  | 8: 36; 10: 5.88 | [8 empty] | М
| 11.3.03.13 | Уголок ПВХ |  |  | 4: п.м; 5: 100; 7: 16,32 | [12 empty] | Уголок ПВХ
|  | ЗТ |  |  | 4: чел.-ч; 5: 6,7; 6: 1,15; 7: 1,257456 | [9 empty] | ЗТ
|  | Итого по расценке |  |  | 8: 93.15; 10: 16.61 | [10 empty] | Итого по расценке
|  | ФОТ |  |  | 10: 10.73; 12: 197 | [9 empty] | ФОТ
| МДС81-33.2004 Прил.4 п.10 | НР Деревянные конструкции |  |  | % | 118 | 0,9 | 106,2 |  |  | 11.4 |  | 209 | [9 empty] | НР Деревянные конструкции
| Письмо №АП-5536/06 от 18.11.04 Прил.1 п.10 | СП Деревянные конструкции |  |  | % | 63 | 0,85 | 53,55 |  |  | 5.75 |  | 105 | [9 empty] | СП Деревянные конструкции
|  | Всего по позиции |  |  | 10: 33.76 | [11 empty] | Всего по позиции
30 | ФССЦ-11.3.03.13-0045 | Уголок из ПВХ, размер 30х30 мм |  |  | 4: 10 м; 7: 1,632; 8: 32.4; 10: 52.88 | [5 empty] | Уголок из ПВХ, размер 30х30 мм
(Деревянные конструкции)
|  | Объем=16,32/10 | [17 empty] | Объем=16,32/10
31 | ФЕРр62-32-2 | Окраска масляными составами ранее окрашенных поверхностей труб: стальных за 2 раза |  |  | 4: 100 м2; 7: 0,016 | [5 empty] | Окраска масляными составами ранее окрашенных поверхностей труб: стальных за 2 раза
|  | Объем=1,6/100 | [17 empty] | Объем=1,6/100
| 1 | ОТ |  |  | 8: 599.47; 10: 9.59; 11: 18.33; 12: 176 | [8 empty] | ОТ
| 2 | ЭМ |  |  | 8: 0.66; 10: 0.01 | [8 empty] | ЭМ
| 3 | в т.ч. ОТм |  |  | 8: 0.12; 10: 0; 11: 18.33 | [8 empty] | в т.ч. ОТм
| 4 | М |  |  | 8: 151.04; 10: 2.42 | [8 empty] | М
| 14.4.02.04 | Краски для внутренних работ масляные готовые к применению |  |  | 4: т; 5: 0,0161; 7: 0,0002576 | [12 empty] | Краски для внутренних работ масляные готовые к применению
|  | ЗТ |  |  | 4: чел.-ч; 5: 74,1; 7: 1,1856 | [9 empty] | ЗТ
|  | ЗТм |  |  | 4: чел.-ч; 5: 0,01; 7: 0,00016 | [9 empty] | ЗТм
|  | Итого по расценке |  |  | 8: 751.17; 10: 12.02 | [10 empty] | Итого по расценке
|  | ФОТ |  |  | 10: 9.59; 12: 176 | [9 empty] | ФОТ
| МДС81-33.2004 Прил.5 п.12 | НР Малярные работы (ремонтно-строительные) |  |  | 4: %; 5: 80; 7: 80; 10: 7.67; 12: 141 | [9 empty] | НР Малярные работы (ремонтно-строительные)
| Письмо №АП-5536/06 Прил.2 п.12 | СП Малярные работы (ремонтно-строительные) |  |  | 4: %; 5: 50; 7: 50; 10: 4.8; 12: 88 | [9 empty] | СП Малярные работы (ремонтно-строительные)
|  | Всего по позиции |  |  | 10: 24.49 | [11 empty] | Всего по позиции
32 | ФССЦ-14.4.02.04-0223 | Краска масляная и алкидная готовая к применению МА-22, белила цинковые |  |  | 4: т; 7: 0,00026; 8: 22533; 10: 5.86 | [5 empty] | Краска масляная и алкидная готовая к применению МА-22, белила цинковые
(Малярные работы (ремонтно-строительные))
33 | ФЕР15-01-019-05 | Гладкая облицовка стен, столбов, пилястр и откосов (без карнизных, плинтусных и угловых плиток) без установки плиток туалетного гарнитура на клее из сухих смесей: по кирпичу и бетону |  |  | 4: 100 м2; 7: 0,012 | [5 empty] | Гладкая облицовка стен, столбов, пилястр и откосов (без карнизных, плинтусных и угловых плиток) без установки плиток туалетного гарнитура на клее из сухих смесей: по кирпичу и бетону
|  | Объем=1,2/100 | [17 empty] | Объем=1,2/100
| Приказ от 04.08.2020 № 421/пр п.58б | При применении сметных норм, включенных в сборники ГЭСН (ФЕР, ТЕР), аналогичных технологическим процессам в новом строительстве, в том числе по возведению новых конструктивных элементов ОЗП=1,15; ЭМ=1,25 к расх.; ЗПМ=1,25; ТЗ=1,15; ТЗМ=1,25 | [18 empty] | При применении сметных норм, включенных в сборники ГЭСН (ФЕР, ТЕР), аналогичных технологическим процессам в новом строительстве, в том числе по возведению новых конструктивных элементов ОЗП=1,15; ЭМ=1,25 к расх.; ЗПМ=1,25; ТЗ=1,15; ТЗМ=1,25
| 1 | ОТ |  |  | 8: 1058.09; 9: 1,15; 10: 14.6; 11: 18.33; 12: 268 | [8 empty] | ОТ
| 2 | ЭМ |  |  | 8: 31.75; 9: 1,25; 10: 0.48 | [8 empty] | ЭМ
| 3 | в т.ч. ОТм |  |  | 8: 17.53; 9: 1,25; 10: 0.26; 11: 18.33; 12: 5 | [8 empty] | в т.ч. ОТм
| 4 | М |  |  | 8: 1.12; 10: 0.01 | [8 empty] | М
| 04.3.02.09 | Смесь сухая для заделки швов |  |  | 4: т; 5: 0,05; 7: 0,0006 | [12 empty] | Смесь сухая для заделки швов
| 06.2.05.04 | Плитки рядовые |  |  | 4: м2; 5: 100; 7: 1,2 | [12 empty] | Плитки рядовые
| 14.1.06.02 | Клей для облицовочных работ (сухая смесь) |  |  | 4: т; 5: 0,375; 7: 0,0045 | [12 empty] | Клей для облицовочных работ (сухая смесь)
|  | ЗТ |  |  | 4: чел.-ч; 5: 115,26; 6: 1,15; 7: 1,590588 | [9 empty] | ЗТ
|  | ЗТм |  |  | 4: чел.-ч; 5: 1,65; 6: 1,25; 7: 0,02475 | [9 empty] | ЗТм
|  | Итого по расценке |  |  | 8: 1090.96; 10: 15.09 | [10 empty] | Итого по расценке
|  | ФОТ |  |  | 10: 14.86; 12: 273 | [9 empty] | ФОТ
| МДС81-33.2004 Прил.4 п.15 | НР Отделочные работы |  |  | % | 105 | 0,9 | 94,5 |  |  | 14.04 |  | 258 | [9 empty] | НР Отделочные работы
| Письмо №АП-5536/06 от 18.11.04 Прил.1 п.15 | СП Отделочные работы |  |  | % | 55 | 0,85 | 46,75 |  |  | 6.95 |  | 128 | [9 empty] | СП Отделочные работы
|  | Всего по позиции |  |  | 10: 36.08 | [11 empty] | Всего по позиции
34 | ФССЦ-06.2.01.02-0011 | Плитка керамическая глазурованная для внутренней облицовки стен гладкая, белая без завала |  |  | 4: м2; 7: 1,2; 8: 71.19; 10: 85.43 | [5 empty] | Плитка керамическая глазурованная для внутренней облицовки стен гладкая, белая без завала
(Отделочные работы)
35 | ФССЦ-14.1.06.02-0001 | Клей для облицовочных работ водостойкий (сухая смесь) |  |  | 4: т; 7: 0,0045; 8: 4316; 10: 19.42 | [5 empty] | Клей для облицовочных работ водостойкий (сухая смесь)
(Отделочные работы)
36 | ФССЦ-04.3.02.09-0741 | Затирка эластичная для реставрации и заполнения швов между плитками шириной 4-16 мм, водостойкая |  |  | 4: т; 7: 0,0006; 8: 9000; 10: 5.4 | [5 empty] | Затирка эластичная для реставрации и заполнения швов между плитками шириной 4-16 мм, водостойкая
(Отделочные работы)
37 | ФЕРм08-03-593-19 | Светильник в подвесных потолках |  |  | 4: 100 шт; 7: 0,12 | [5 empty] | Светильник в подвесных потолках
|  | Объем=12/100 | [17 empty] | Объем=12/100
| 1 | ОТ |  |  | 8: 936.45; 10: 112.37; 11: 18.33; 12: 2060 | [8 empty] | ОТ
| 2 | ЭМ |  |  | 8: 36.22; 10: 4.35 | [8 empty] | ЭМ
| 3 | в т.ч. ОТм |  |  | 8: 5.02; 10: 0.6; 11: 18.33; 12: 11 | [8 empty] | в т.ч. ОТм
| 4 | М |  |  | 8: 120.73; 10: 14.49 | [8 empty] | М
|  | ЗТ |  |  | 4: чел.-ч; 5: 94,4; 7: 11,328 | [9 empty] | ЗТ
|  | ЗТм |  |  | 4: чел.-ч; 5: 0,4; 7: 0,048 | [9 empty] | ЗТм
|  | Итого по расценке |  |  | 8: 1093.4; 10: 131.21 | [10 empty] | Итого по расценке
|  | ФОТ |  |  | 10: 112.97; 12: 2071 | [9 empty] | ФОТ
| МДС81-33.2004 Прил.4 п.45.2 | НР Электромонтажные работы на других объектах |  |  | 4: %; 5: 95; 7: 95; 10: 107.32; 12: 1967 | [9 empty] | НР Электромонтажные работы на других объектах
| Письмо №АП-5536/06 Прил.1 п.45.2 | СП Электромонтажные работы на других объектах |  |  | 4: %; 5: 65; 7: 65; 10: 73.43; 12: 1346 | [9 empty] | СП Электромонтажные работы на других объектах
|  | Всего по позиции |  |  | 10: 311.96 | [11 empty] | Всего по позиции
38 | ФССЦ-20.3.03.04-0322 | Светильники Navigator 94 498 NLP-PS2-36-6/5K (R) прим. |  |  | 4: шт; 7: 12; 8: 344.49; 10: 4133.88 | [5 empty] | Светильники Navigator 94 498 NLP-PS2-36-6/5K (R) прим.
(Электромонтажные работы на других объектах)
39 | ФЕРм08-03-594-09 | Светильник на кронштейнах (софит б/у) |  |  | 4: 100 шт; 7: 0,01 | [5 empty] | Светильник на кронштейнах (софит б/у)
|  | Объем=1/100 | [17 empty] | Объем=1/100
| 1 | ОТ |  |  | 8: 1404.67; 10: 14.05; 11: 18.33; 12: 258 | [8 empty] | ОТ
| 2 | ЭМ |  |  | 8: 36.22; 10: 0.36 | [8 empty] | ЭМ
| 3 | в т.ч. ОТм |  |  | 8: 5.02; 10: 0.05; 11: 18.33; 12: 1 | [8 empty] | в т.ч. ОТм
| 4 | М |  |  | 8: 140.7; 10: 1.41 | [8 empty] | М
|  | ЗТ |  |  | 4: чел.-ч; 5: 141,6; 7: 1,416 | [9 empty] | ЗТ
|  | ЗТм |  |  | 4: чел.-ч; 5: 0,4; 7: 0,004 | [9 empty] | ЗТм
|  | Итого по расценке |  |  | 8: 1581.59; 10: 15.82 | [10 empty] | Итого по расценке
|  | ФОТ |  |  | 10: 14.1; 12: 259 | [9 empty] | ФОТ
| МДС81-33.2004 Прил.4 п.45.2 | НР Электромонтажные работы на других объектах |  |  | 4: %; 5: 95; 7: 95; 10: 13.4; 12: 246 | [9 empty] | НР Электромонтажные работы на других объектах
| Письмо №АП-5536/06 Прил.1 п.45.2 | СП Электромонтажные работы на других объектах |  |  | 4: %; 5: 65; 7: 65; 10: 9.17; 12: 168 | [9 empty] | СП Электромонтажные работы на других объектах
|  | Всего по позиции |  |  | 10: 38.39 | [11 empty] | Всего по позиции
40 | ФЕРм08-02-390-01 | Короба пластмассовые: шириной до 40 мм |  |  | 4: 100 м; 7: 0,28 | [5 empty] | Короба пластмассовые: шириной до 40 мм
|  | Объем=28/100 | [17 empty] | Объем=28/100
| 1 | ОТ |  |  | 8: 154.92; 10: 43.38; 11: 18.33; 12: 795 | [8 empty] | ОТ
| 2 | ЭМ |  |  | 8: 0.31; 10: 0.09 | [8 empty] | ЭМ
| 3 | в т.ч. ОТм |  |  | 8: 0.14; 10: 0.04; 11: 18.33; 12: 1 | [8 empty] | в т.ч. ОТм
| 4 | М |  |  | 8: 51.53; 10: 14.43 | [8 empty] | М
|  | ЗТ |  |  | 4: чел.-ч; 5: 16,29; 7: 4,5612 | [9 empty] | ЗТ
|  | ЗТм |  |  | 4: чел.-ч; 5: 0,01; 7: 0,0028 | [9 empty] | ЗТм
|  | Итого по расценке |  |  | 8: 206.76; 10: 57.9 | [10 empty] | Итого по расценке
|  | ФОТ |  |  | 10: 43.42; 12: 796 | [9 empty] | ФОТ
| МДС81-33.2004 Прил.4 п.45.2 | НР Электромонтажные работы на других объектах |  |  | 4: %; 5: 95; 7: 95; 10: 41.25; 12: 756 | [9 empty] | НР Электромонтажные работы на других объектах
| Письмо №АП-5536/06 Прил.1 п.45.2 | СП Электромонтажные работы на других объектах |  |  | 4: %; 5: 65; 7: 65; 10: 28.22; 12: 517 | [9 empty] | СП Электромонтажные работы на других объектах
|  | Всего по позиции |  |  | 10: 127.37 | [11 empty] | Всего по позиции
41 | ФССЦ-20.2.05.04-0022 | Кабель-канал (короб) 10х15 мм |  |  | 4: м; 7: 28; 8: 1.15; 10: 32.2 | [5 empty] | Кабель-канал (короб) 10х15 мм
(Электромонтажные работы на других объектах)
42 | ФЕРм08-02-399-01 | Провод в коробах, сечением: до 6 мм2 |  |  | 4: 100 м; 7: 0,28 | [5 empty] | Провод в коробах, сечением: до 6 мм2
|  | Объем=28/100 | [17 empty] | Объем=28/100
| 1 | ОТ |  |  | 8: 26.51; 10: 7.42; 11: 18.33; 12: 136 | [8 empty] | ОТ
| 2 | ЭМ |  |  | 8: 1.81; 10: 0.51 | [8 empty] | ЭМ
| 3 | в т.ч. ОТм |  |  | 8: 0.26; 10: 0.07; 11: 18.33; 12: 1 | [8 empty] | в т.ч. ОТм
| 4 | М |  |  | 8: 10.27; 10: 2.88 | [8 empty] | М
|  | ЗТ |  |  | 4: чел.-ч; 5: 2,82; 7: 0,7896 | [9 empty] | ЗТ
|  | ЗТм |  |  | 4: чел.-ч; 5: 0,02; 7: 0,0056 | [9 empty] | ЗТм
|  | Итого по расценке |  |  | 8: 38.59; 10: 10.81 | [10 empty] | Итого по расценке
|  | ФОТ |  |  | 10: 7.49; 12: 137 | [9 empty] | ФОТ
| МДС81-33.2004 Прил.4 п.45.2 | НР Электромонтажные работы на других объектах |  |  | 4: %; 5: 95; 7: 95; 10: 7.12; 12: 130 | [9 empty] | НР Электромонтажные работы на других объектах
| Письмо №АП-5536/06 Прил.1 п.45.2 | СП Электромонтажные работы на других объектах |  |  | 4: %; 5: 65; 7: 65; 10: 4.87; 12: 89 | [9 empty] | СП Электромонтажные работы на других объектах
|  | Всего по позиции |  |  | 10: 22.8 | [11 empty] | Всего по позиции
43 | ФССЦ-21.1.06.09-0151 | Кабель силовой с медными жилами ВВГнг(A)-LS 3х1,5-660 |  |  | 4: 1000 м; 7: 0,028; 8: 4832.12; 10: 135.3 | [5 empty] | Кабель силовой с медными жилами ВВГнг(A)-LS 3х1,5-660
(Электромонтажные работы на других объектах)
|  | Объем=28/1000 | [17 empty] | Объем=28/1000
44 | ФЕРр67-9-1 | Смена: выключателей |  |  | 4: 100 шт; 7: 0,01 | [5 empty] | Смена: выключателей
|  | Объем=1/100 | [17 empty] | Объем=1/100
| 1 | ОТ |  |  | 8: 218.59; 10: 2.19; 11: 18.33; 12: 40 | [8 empty] | ОТ
| 20.4.01.02 | Выключатели |  |  | 4: шт; 5: 100; 7: 1 | [12 empty] | Выключатели
|  | ЗТ |  |  | 4: чел.-ч; 5: 24,1; 7: 0,241 | [9 empty] | ЗТ
|  | Итого по расценке |  |  | 8: 218.59; 10: 2.19 | [10 empty] | Итого по расценке
|  | ФОТ |  |  | 10: 2.19; 12: 40 | [9 empty] | ФОТ
| МДС81-33.2004 Прил.5 п.17 | НР Электромонтажные работы (ремонтно-строительные) |  |  | 4: %; 5: 85; 7: 85; 10: 1.86; 12: 34 | [9 empty] | НР Электромонтажные работы (ремонтно-строительные)
| Письмо №АП-5536/06 Прил.2 п.17 | СП Электромонтажные работы (ремонтно-строительные) |  |  | 4: %; 5: 65; 7: 65; 10: 1.42; 12: 26 | [9 empty] | СП Электромонтажные работы (ремонтно-строительные)
|  | Всего по позиции |  |  | 10: 5.47 | [11 empty] | Всего по позиции
45 | ФССЦ-20.4.01.02-0001 | Выключатель двухклавишный для скрытой проводки |  |  | 4: 10 шт; 7: 0,1; 8: 88.8; 10: 8.88 | [5 empty] | Выключатель двухклавишный для скрытой проводки
(Электромонтажные работы (ремонтно-строительные))
|  | Объем=1/10 | [17 empty] | Объем=1/10
46 | ФЕРр67-9-2 | Смена: розеток |  |  | 4: 100 шт; 7: 0,02 | [5 empty] | Смена: розеток
|  | Объем=2/100 | [17 empty] | Объем=2/100
| 1 | ОТ |  |  | 8: 218.59; 10: 4.37; 11: 18.33; 12: 80 | [8 empty] | ОТ
| 20.4.03.06 | Розетка штепсельная |  |  | 4: шт; 5: 100; 7: 2 | [12 empty] | Розетка штепсельная
|  | ЗТ |  |  | 4: чел.-ч; 5: 24,1; 7: 0,482 | [9 empty] | ЗТ
|  | Итого по расценке |  |  | 8: 218.59; 10: 4.37 | [10 empty] | Итого по расценке
|  | ФОТ |  |  | 10: 4.37; 12: 80 | [9 empty] | ФОТ
| МДС81-33.2004 Прил.5 п.17 | НР Электромонтажные работы (ремонтно-строительные) |  |  | 4: %; 5: 85; 7: 85; 10: 3.71; 12: 68 | [9 empty] | НР Электромонтажные работы (ремонтно-строительные)
| Письмо №АП-5536/06 Прил.2 п.17 | СП Электромонтажные работы (ремонтно-строительные) |  |  | 4: %; 5: 65; 7: 65; 10: 2.84; 12: 52 | [9 empty] | СП Электромонтажные работы (ремонтно-строительные)
|  | Всего по позиции |  |  | 10: 10.92 | [11 empty] | Всего по позиции
47 | ФССЦ-20.4.03.06-0004 | Розетка скрытой проводки двухгнездная |  |  | 4: 100 шт; 7: 0,02; 8: 932; 10: 18.64 | [5 empty] | Розетка скрытой проводки двухгнездная
(Электромонтажные работы (ремонтно-строительные))
|  | Объем=2/100 | [17 empty] | Объем=2/100
48 | ФЕР10-01-059-01 | Установка столов, шкафов под мойки, холодильных шкафов и др. |  |  | 4: 100 шт; 7: 0,01 | [5 empty] | Установка столов, шкафов под мойки, холодильных шкафов и др.
|  | Объем=1/100 | [17 empty] | Объем=1/100
| Приказ от 04.08.2020 № 421/пр п.58б | При применении сметных норм, включенных в сборники ГЭСН (ФЕР, ТЕР), аналогичных технологическим процессам в новом строительстве, в том числе по возведению новых конструктивных элементов ОЗП=1,15; ЭМ=1,25 к расх.; ЗПМ=1,25; ТЗ=1,15; ТЗМ=1,25 | [18 empty] | При применении сметных норм, включенных в сборники ГЭСН (ФЕР, ТЕР), аналогичных технологическим процессам в новом строительстве, в том числе по возведению новых конструктивных элементов ОЗП=1,15; ЭМ=1,25 к расх.; ЗПМ=1,25; ТЗ=1,15; ТЗМ=1,25
| 1 | ОТ |  |  | 8: 542.95; 9: 1,15; 10: 6.24; 11: 18.33; 12: 114 | [8 empty] | ОТ
| 2 | ЭМ |  |  | 8: 216.38; 9: 1,25; 10: 2.7 | [8 empty] | ЭМ
| 3 | в т.ч. ОТм |  |  | 8: 52.01; 9: 1,25; 10: 0.65; 11: 18.33; 12: 12 | [8 empty] | в т.ч. ОТм
| 4 | М |  |  | 8: 1633.36; 10: 16.33 | [8 empty] | М
| 11.2.07.12 | Изделия штучные |  |  | 4: шт; 5: 100; 7: 1 | [12 empty] | Изделия штучные
|  | ЗТ |  |  | 4: чел.-ч; 5: 67,7; 6: 1,15; 7: 0,77855 | [9 empty] | ЗТ
|  | ЗТм |  |  | 4: чел.-ч; 5: 4,2; 6: 1,25; 7: 0,0525 | [9 empty] | ЗТм
|  | Итого по расценке |  |  | 8: 2392.69; 10: 25.27 | [10 empty] | Итого по расценке
|  | ФОТ |  |  | 10: 6.89; 12: 126 | [9 empty] | ФОТ
| МДС81-33.2004 Прил.4 п.10 | НР Деревянные конструкции |  |  | % | 118 | 0,9 | 106,2 |  |  | 7.32 |  | 134 | [9 empty] | НР Деревянные конструкции
| Письмо №АП-5536/06 от 18.11.04 Прил.1 п.10 | СП Деревянные конструкции |  |  | % | 63 | 0,85 | 53,55 |  |  | 3.69 |  | 67 | [9 empty] | СП Деревянные конструкции
|  | Всего по позиции |  |  | 10: 36.28 | [11 empty] | Всего по позиции
49 | ТЦ_104_74_7447262739_21.03.2021_01 | Тумба с раковиной (6090/1,2/4,67) |  |  | комплект |  |  | 1 | 1086.72 |  | 232.76 | 4.67 | 1087 | [5 empty] | Тумба с раковиной (6090/1,2/4,67)
(Деревянные конструкции)
50 | ФЕРр65-5-7 | Смена смесителей: без душевой сетки |  |  | 4: 100 шт; 7: 0,01 | [5 empty] | Смена смесителей: без душевой сетки
|  | Объем=1/100 | [17 empty] | Объем=1/100
| 1 | ОТ |  |  | 8: 1317.24; 10: 13.17; 11: 18.33; 12: 241 | [8 empty] | ОТ
| 2 | ЭМ |  |  | 8: 5.91; 10: 0.06 | [8 empty] | ЭМ
| 3 | в т.ч. ОТм |  |  | 8: 1.04; 10: 0.01; 11: 18.33 | [8 empty] | в т.ч. ОТм
| 4 | М |  |  | 8: 48.3; 10: 0.48 | [8 empty] | М
| 18.1.10.10 | Смесители |  |  | 4: шт; 5: 100; 7: 1 | [12 empty] | Смесители
| 999-9899 | Строительный мусор и масса возвратных материалов |  |  | 4: т; 5: 0,23; 7: 0,0023 | [12 empty] | Строительный мусор и масса возвратных материалов
|  | ЗТ |  |  | 4: чел.-ч; 5: 145,23; 7: 1,4523 | [9 empty] | ЗТ
|  | ЗТм |  |  | 4: чел.-ч; 5: 0,09; 7: 0,0009 | [9 empty] | ЗТм
|  | Итого по расценке |  |  | 8: 1371.45; 10: 13.71 | [10 empty] | Итого по расценке
|  | ФОТ |  |  | 10: 13.18; 12: 241 | [9 empty] | ФОТ
| МДС81-33.2004 Прил.5 п.15.2 и Письмо №ВБ-338/02 от 08.02.08 | НР Внутренние санитарно-технические работы: смена труб, санитарно-технических приборов и другие работы (ремонтно-строительные) |  |  | 4: %; 5: 103; 7: 103; 10: 13.58; 12: 248 | [9 empty] | НР Внутренние санитарно-технические работы: смена труб, санитарно-технических приборов и другие работы (ремонтно-строительные)
| Письмо №АП-5536/06 Прил.2 п.15.2 | СП Внутренние санитарно-технические работы: смена труб, санитарно-технических приборов и другие работы (ремонтно-строительные) |  |  | 4: %; 5: 60; 7: 60; 10: 7.91; 12: 145 | [9 empty] | СП Внутренние санитарно-технические работы: смена труб, санитарно-технических приборов и другие работы (ремонтно-строительные)
|  | Всего по позиции |  |  | 10: 35.2 | [11 empty] | Всего по позиции
51 | ФССЦ-18.1.10.10-0051 | Смесители лабораторные СМЛ2Н настольные с двумя изливами для горячей и холодной воды |  |  | 4: компл; 7: 1; 8: 296.34; 10: 296.34 | [5 empty] | Смесители лабораторные СМЛ2Н настольные с двумя изливами для горячей и холодной воды
(Внутренние санитарно-технические работы: смена труб, санитарно-технических приборов и другие работы (ремонтно-строительные))
52 | ФЕРр65-6-10 | Смена: гибких подводок |  |  | 4: 100 шт; 7: 0,01 | [5 empty] | Смена: гибких подводок
|  | Объем=1/100 | [17 empty] | Объем=1/100
| 1 | ОТ |  |  | 8: 428.1; 10: 4.28; 11: 18.33; 12: 78 | [8 empty] | ОТ
| 2 | ЭМ |  |  | 8: 4.85; 10: 0.05 | [8 empty] | ЭМ
| 3 | в т.ч. ОТм |  |  | 8: 1.26; 10: 0.01; 11: 18.33 | [8 empty] | в т.ч. ОТм
| 18.2.06.08 | Подводки гибкие |  |  | 4: компл; 5: 100; 7: 1 | [12 empty] | Подводки гибкие
|  | ЗТ |  |  | 4: чел.-ч; 5: 47,2; 7: 0,472 | [9 empty] | ЗТ
|  | ЗТм |  |  | 4: чел.-ч; 5: 0,1; 7: 0,001 | [9 empty] | ЗТм
|  | Итого по расценке |  |  | 8: 432.95; 10: 4.33 | [10 empty] | Итого по расценке
|  | ФОТ |  |  | 10: 4.29; 12: 78 | [9 empty] | ФОТ
| МДС81-33.2004 Прил.5 п.15.2 и Письмо №ВБ-338/02 от 08.02.08 | НР Внутренние санитарно-технические работы: смена труб, санитарно-технических приборов и другие работы (ремонтно-строительные) |  |  | 4: %; 5: 103; 7: 103; 10: 4.42; 12: 80 | [9 empty] | НР Внутренние санитарно-технические работы: смена труб, санитарно-технических приборов и другие работы (ремонтно-строительные)
| Письмо №АП-5536/06 Прил.2 п.15.2 | СП Внутренние санитарно-технические работы: смена труб, санитарно-технических приборов и другие работы (ремонтно-строительные) |  |  | 4: %; 5: 60; 7: 60; 10: 2.57; 12: 47 | [9 empty] | СП Внутренние санитарно-технические работы: смена труб, санитарно-технических приборов и другие работы (ремонтно-строительные)
|  | Всего по позиции |  |  | 10: 11.32 | [11 empty] | Всего по позиции
53 | ФССЦ-18.2.06.08-0013 | Подводка гибкая армированная резиновая, диаметр 15 мм, длина 500 мм |  |  | 4: 10 шт; 7: 0,1; 8: 204.5; 10: 20.45 | [5 empty] | Подводка гибкая армированная резиновая, диаметр 15 мм, длина 500 мм
(Внутренние санитарно-технические работы: смена труб, санитарно-технических приборов и другие работы (ремонтно-строительные))
|  | Объем=1/10 | [17 empty] | Объем=1/10
54 | ФЕРр65-5-1 | Смена вентилей и клапанов обратных муфтовых диаметром: до 20 мм |  |  | 4: 100 шт; 7: 0,01 | [5 empty] | Смена вентилей и клапанов обратных муфтовых диаметром: до 20 мм
|  | Объем=1/100 | [17 empty] | Объем=1/100
| 1 | ОТ |  |  | 8: 506.11; 10: 5.06; 11: 18.33; 12: 93 | [8 empty] | ОТ
| 2 | ЭМ |  |  | 8: 3.29; 10: 0.03 | [8 empty] | ЭМ
| 3 | в т.ч. ОТм |  |  | 8: 0.58; 10: 0.01; 11: 18.33 | [8 empty] | в т.ч. ОТм
| 4 | М |  |  | 8: 59.14; 10: 0.59 | [8 empty] | М
| 18.1.10.01 | Арматура муфтовая |  |  | 4: шт; 5: 100; 7: 1 | [12 empty] | Арматура муфтовая
| 999-9899 | Строительный мусор и масса возвратных материалов |  |  | 4: т; 5: 0,04; 7: 0,0004 | [12 empty] | Строительный мусор и масса возвратных материалов
|  | ЗТ |  |  | 4: чел.-ч; 5: 55,8; 7: 0,558 | [9 empty] | ЗТ
|  | ЗТм |  |  | 4: чел.-ч; 5: 0,05; 7: 0,0005 | [9 empty] | ЗТм
|  | Итого по расценке |  |  | 8: 568.54; 10: 5.68 | [10 empty] | Итого по расценке
|  | ФОТ |  |  | 10: 5.07; 12: 93 | [9 empty] | ФОТ
| МДС81-33.2004 Прил.5 п.15.2 и Письмо №ВБ-338/02 от 08.02.08 | НР Внутренние санитарно-технические работы: смена труб, санитарно-технических приборов и другие работы (ремонтно-строительные) |  |  | 4: %; 5: 103; 7: 103; 10: 5.22; 12: 96 | [9 empty] | НР Внутренние санитарно-технические работы: смена труб, санитарно-технических приборов и другие работы (ремонтно-строительные)
| Письмо №АП-5536/06 Прил.2 п.15.2 | СП Внутренние санитарно-технические работы: смена труб, санитарно-технических приборов и другие работы (ремонтно-строительные) |  |  | 4: %; 5: 60; 7: 60; 10: 3.04; 12: 56 | [9 empty] | СП Внутренние санитарно-технические работы: смена труб, санитарно-технических приборов и другие работы (ремонтно-строительные)
|  | Всего по позиции |  |  | 10: 13.94 | [11 empty] | Всего по позиции
55 | ФССЦ-18.1.09.06-0021 | Кран шаровой 11Б27п1, номинальное давление 1,0 МПа (10 кгс/см2), номинальный диаметр 15 мм, присоединение к трубопроводу муфтовое |  |  | 4: шт; 7: 1; 8: 15.71; 10: 15.71 | [5 empty] | Кран шаровой 11Б27п1, номинальное давление 1,0 МПа (10 кгс/см2), номинальный диаметр 15 мм, присоединение к трубопроводу муфтовое
(Внутренние санитарно-технические работы: смена труб, санитарно-технических приборов и другие работы (ремонтно-строительные))
56 | ФЕР16-02-001-01 | Прокладка трубопроводов отопления из стальных водогазопроводных неоцинкованных труб диаметром: 15 мм |  |  | 4: 100 м; 7: 0,1 | [5 empty] | Прокладка трубопроводов отопления из стальных водогазопроводных неоцинкованных труб диаметром: 15 мм
|  | Объем=10/100 | [17 empty] | Объем=10/100
| Приказ от 04.08.2020 № 421/пр п.58б | При применении сметных норм, включенных в сборники ГЭСН (ФЕР, ТЕР), аналогичных технологическим процессам в новом строительстве, в том числе по возведению новых конструктивных элементов ОЗП=1,15; ЭМ=1,25 к расх.; ЗПМ=1,25; ТЗ=1,15; ТЗМ=1,25 | [18 empty] | При применении сметных норм, включенных в сборники ГЭСН (ФЕР, ТЕР), аналогичных технологическим процессам в новом строительстве, в том числе по возведению новых конструктивных элементов ОЗП=1,15; ЭМ=1,25 к расх.; ЗПМ=1,25; ТЗ=1,15; ТЗМ=1,25
| 1 | ОТ |  |  | 8: 285.71; 9: 1,15; 10: 32.86; 11: 18.33; 12: 602 | [8 empty] | ОТ
| 2 | ЭМ |  |  | 8: 39.37; 9: 1,25; 10: 4.92 | [8 empty] | ЭМ
| 3 | в т.ч. ОТм |  |  | 8: 6.09; 9: 1,25; 10: 0.76; 11: 18.33; 12: 14 | [8 empty] | в т.ч. ОТм
| 4 | М |  |  | 8: 26.51; 10: 2.65 | [8 empty] | М
| 18.1.09.06 | Арматура муфтовая |  |  | 4: шт; 5: 0; 7: 0 | [12 empty] | Арматура муфтовая
| 18.5.13.01 | Трубопроводы с гильзами |  |  | 4: м; 5: 100; 7: 10 | [12 empty] | Трубопроводы с гильзами
| 23.1.02.07 | Крепления |  |  | 4: кг; 5: 0; 7: 0 | [12 empty] | Крепления
|  | ЗТ |  |  | 4: чел.-ч; 5: 29,7; 6: 1,15; 7: 3,4155 | [9 empty] | ЗТ
|  | ЗТм |  |  | 4: чел.-ч; 5: 0,5; 6: 1,25; 7: 0,0625 | [9 empty] | ЗТм
|  | Итого по расценке |  |  | 8: 351.59; 10: 40.43 | [10 empty] | Итого по расценке
|  | ФОТ |  |  | 10: 33.62; 12: 616 | [9 empty] | ФОТ
| МДС81-33.2004 Прил.4 п.16 | НР Сантехнические работы - внутренние (трубопроводы, водопровод, канализация, отопление, газоснабжение, вентиляция и кондиционирование воздуха) |  |  | % | 128 | 0,9 | 115,2 |  |  | 38.73 |  | 710 | [9 empty] | НР Сантехнические работы - внутренние (трубопроводы, водопровод, канализация, отопление, газоснабжение, вентиляция и кондиционирование воздуха)
| Письмо №АП-5536/06 от 18.11.04 Прил.1 п.16 | СП Сантехнические работы - внутренние (трубопроводы, водопровод, канализация, отопление, газоснабжение, вентиляция и кондиционирование воздуха) |  |  | % | 83 | 0,85 | 70,55 |  |  | 23.72 |  | 435 | [9 empty] | СП Сантехнические работы - внутренние (трубопроводы, водопровод, канализация, отопление, газоснабжение, вентиляция и кондиционирование воздуха)
|  | Всего по позиции |  |  | 10: 102.88 | [11 empty] | Всего по позиции
57 | ФССЦ-18.5.13.01-0001 | Узлы укрупненные монтажные (трубопроводы) из стальных водогазопроводных неоцинкованных труб с гильзами для систем отопления диаметром 15 мм |  |  | 4: м; 7: 10; 8: 19.62; 10: 196.2 | [5 empty] | Узлы укрупненные монтажные (трубопроводы) из стальных водогазопроводных неоцинкованных труб с гильзами для систем отопления диаметром 15 мм
(Сантехнические работы - внутренние (трубопроводы, водопровод, канализация, отопление, газоснабжение, вентиляция и кондиционирование воздуха))
58 | ФССЦ-23.1.02.07-0002 | Крепления для трубопроводов (кронштейны, планки, хомуты) |  |  | 4: кг; 7: 1,4; 8: 11.99; 10: 16.79 | [5 empty] | Крепления для трубопроводов (кронштейны, планки, хомуты)
(Сантехнические работы - внутренние (трубопроводы, водопровод, канализация, отопление, газоснабжение, вентиляция и кондиционирование воздуха))
59 | ФЕРр65-20-2 | Перегруппировка секций старых радиаторов с отсоединением и обратным присоединением одной секции при весе радиатора: свыше 80 до 160 кг |  |  | 4: 100 шт; 7: 0,03 | [5 empty] | Перегруппировка секций старых радиаторов с отсоединением и обратным присоединением одной секции при весе радиатора: свыше 80 до 160 кг
|  | Объем=3/100 | [17 empty] | Объем=3/100
| 1 | ОТ |  |  | 8: 3628.54; 10: 108.86; 11: 18.33; 12: 1995 | [8 empty] | ОТ
| 2 | ЭМ |  |  | 8: 138.17; 10: 4.15 | [8 empty] | ЭМ
| 3 | в т.ч. ОТм |  |  | 8: 59.67; 10: 1.79; 11: 18.33; 12: 33 | [8 empty] | в т.ч. ОТм
| 4 | М |  |  | 8: 472.4; 10: 14.17 | [8 empty] | М
| 18.5.10.03 | Ниппель радиаторный |  |  | 4: шт; 5: 0; 7: 0 | [12 empty] | Ниппель радиаторный
| 18.5.10.07 | Секции радиаторные |  |  | 4: шт; 5: 0; 7: 0 | [12 empty] | Секции радиаторные
| 18.5.10.08 | Пробки радиаторные |  |  | 4: шт; 5: 0; 7: 0 | [12 empty] | Пробки радиаторные
|  | ЗТ |  |  | 4: чел.-ч; 5: 433; 7: 12,99 | [9 empty] | ЗТ
|  | ЗТм |  |  | 4: чел.-ч; 5: 4,42; 7: 0,1326 | [9 empty] | ЗТм
|  | Итого по расценке |  |  | 8: 4239.11; 10: 127.18 | [10 empty] | Итого по расценке
|  | ФОТ |  |  | 10: 110.65; 12: 2028 | [9 empty] | ФОТ
| МДС81-33.2004 Прил.5 п.15.2 и Письмо №ВБ-338/02 от 08.02.08 | НР Внутренние санитарно-технические работы: смена труб, санитарно-технических приборов и другие работы (ремонтно-строительные) |  |  | 4: %; 5: 103; 7: 103; 10: 113.97; 12: 2089 | [9 empty] | НР Внутренние санитарно-технические работы: смена труб, санитарно-технических приборов и другие работы (ремонтно-строительные)
| Письмо №АП-5536/06 Прил.2 п.15.2 | СП Внутренние санитарно-технические работы: смена труб, санитарно-технических приборов и другие работы (ремонтно-строительные) |  |  | 4: %; 5: 60; 7: 60; 10: 66.39; 12: 1217 | [9 empty] | СП Внутренние санитарно-технические работы: смена труб, санитарно-технических приборов и другие работы (ремонтно-строительные)
|  | Всего по позиции |  |  | 10: 307.54 | [11 empty] | Всего по позиции
60 | ФССЦ-18.5.10.03-0003 | Ниппель, размер 1/2" |  |  | 4: 10 шт; 7: 0,6; 8: 87.8; 10: 52.68 | [5 empty] | Ниппель, размер 1/2"
(Внутренние санитарно-технические работы: смена труб, санитарно-технических приборов и другие работы (ремонтно-строительные))
|  | Объем=6/10 | [17 empty] | Объем=6/10
61 | ФССЦ-18.5.10.05-0012 | Радиаторы биметаллические, марка: «Rifar-B 500», количество секций 1, мощность 204 Вт |  |  | 4: шт; 7: 44; 8: 142.86; 10: 6285.84 | [5 empty] | Радиаторы биметаллические, марка: «Rifar-B 500», количество секций 1, мощность 204 Вт
(Внутренние санитарно-технические работы: смена труб, санитарно-технических приборов и другие работы (ремонтно-строительные))
62 | ФССЦ-18.5.10.08-0011 | Пробки радиаторные |  |  | 4: шт; 7: 6; 8: 10.29; 10: 61.74 | [5 empty] | Пробки радиаторные
(Внутренние санитарно-технические работы: смена труб, санитарно-технических приборов и другие работы (ремонтно-строительные))
63 | ФЕРр65-33-1 | Смена жалюзийных решеток |  |  | 4: 100 шт; 7: 0,06 | [5 empty] | Смена жалюзийных решеток
|  | Объем=6/100 | [17 empty] | Объем=6/100
| 1 | ОТ |  |  | 8: 394; 10: 23.64; 11: 18.33; 12: 433 | [8 empty] | ОТ
| 2 | ЭМ |  |  | 8: 0.31; 10: 0.02 | [8 empty] | ЭМ
| 3 | в т.ч. ОТм |  |  | 8: 0.14; 10: 0.01; 11: 18.33 | [8 empty] | в т.ч. ОТм
| 4 | М |  |  | 8: 36.55; 10: 2.19 | [8 empty] | М
| 19.2.03.09 | Решетки жалюзийные |  |  | 4: шт; 5: 100; 7: 6 | [12 empty] | Решетки жалюзийные
| 999-9900 | Строительный мусор |  |  | 4: т; 5: 0,07; 7: 0,0042 | [12 empty] | Строительный мусор
|  | ЗТ |  |  | 4: чел.-ч; 5: 46,19; 7: 2,7714 | [9 empty] | ЗТ
|  | ЗТм |  |  | 4: чел.-ч; 5: 0,01; 7: 0,0006 | [9 empty] | ЗТм
|  | Итого по расценке |  |  | 8: 430.86; 10: 25.85 | [10 empty] | Итого по расценке
|  | ФОТ |  |  | 10: 23.65; 12: 433 | [9 empty] | ФОТ
| МДС81-33.2004 Прил.5 п.15.2 и Письмо №ВБ-338/02 от 08.02.08 | НР Внутренние санитарно-технические работы: смена труб, санитарно-технических приборов и другие работы (ремонтно-строительные) |  |  | 4: %; 5: 103; 7: 103; 10: 24.36; 12: 446 | [9 empty] | НР Внутренние санитарно-технические работы: смена труб, санитарно-технических приборов и другие работы (ремонтно-строительные)
| Письмо №АП-5536/06 Прил.2 п.15.2 | СП Внутренние санитарно-технические работы: смена труб, санитарно-технических приборов и другие работы (ремонтно-строительные) |  |  | 4: %; 5: 60; 7: 60; 10: 14.19; 12: 260 | [9 empty] | СП Внутренние санитарно-технические работы: смена труб, санитарно-технических приборов и другие работы (ремонтно-строительные)
|  | Всего по позиции |  |  | 10: 64.4 | [11 empty] | Всего по позиции
64 | ФССЦ-19.2.03.09-0031 | Решетки жалюзийные, неподвижные, штампованные, размер 150х490 мм |  |  | 4: шт; 7: 6; 8: 28.25; 10: 169.5 | [5 empty] | Решетки жалюзийные, неподвижные, штампованные, размер 150х490 мм
(Внутренние санитарно-технические работы: смена труб, санитарно-технических приборов и другие работы (ремонтно-строительные))
65 | ФССЦпг-01-01-01-041 | Погрузо-разгрузочные работы при автомобильных перевозках: Погрузка мусора строительного с погрузкой вручную |  |  | 4: 1 т груза; 7: 1,076; 8: 42.98; 10: 46.25 | [5 empty] | Погрузо-разгрузочные работы при автомобильных перевозках: Погрузка мусора строительного с погрузкой вручную
66 | ФССЦпг-03-21-01-030 | Перевозка грузов автомобилями-самосвалами грузоподъемностью 10 т работающих вне карьера на расстояние: I класс груза до 30 км |  |  | 4: 1 т груза; 7: 1,076; 8: 19.29; 10: 20.76 | [5 empty] | Перевозка грузов автомобилями-самосвалами грузоподъемностью 10 т работающих вне карьера на расстояние: I класс груза до 30 км
|  | Итоги по смете: | [24 empty] | Итоги по смете:
|  | Итого прямые затраты (справочно) |  |  | 10: 26676.88; 12: 163013 | [14 empty] | Итого прямые затраты (справочно)
|  | В том числе: | [25 empty] | В том числе:
|  | Оплата труда рабочих |  |  | 10: 2687.5; 12: 49261 | [14 empty] | Оплата труда рабочих
|  | Эксплуатация машин |  |  | 10: 422.73; 12: 3695 | [14 empty] | Эксплуатация машин
|  | Оплата труда машинистов |  |  | 10: 79.99; 12: 1466 | [14 empty] | Оплата труда машинистов
|  | Материалы |  |  | 10: 23566.65; 12: 110057 | [14 empty] | Материалы
|  | Строительные работы |  |  | 10: 26065.15; 12: 211057 | [14 empty] | Строительные работы
|  | Строительные работы |  |  | 10: 25998.14; 12: 210471 | [14 empty] | Строительные работы
|  | В том числе: | [25 empty] | В том числе:
|  | оплата труда |  |  | 10: 2510.28; 12: 46012 | [14 empty] | оплата труда
| 1 | эксплуатация машин и механизмов |  |  | 10: 350.41; 11: 8.74; 12: 3063 | [14 empty] | эксплуатация машин и механизмов
| 1 | материалы |  |  | 10: 19232.06; 11: 4.67; 12: 89814 | [14 empty] | материалы
|  | накладные расходы |  |  | 10: 2545.34; 12: 46653 | [14 empty] | накладные расходы
|  | сметная прибыль |  |  | 10: 1360.05; 12: 24929 | [14 empty] | сметная прибыль
| 1 | Транспортные расходы (перевозка), относимые на стоимость строительных работ |  |  | 10: 67.01; 11: 8.74; 12: 586 | [14 empty] | Транспортные расходы (перевозка), относимые на стоимость строительных работ
|  | Монтажные работы |  |  | 10: 4801.9; 12: 28757 | [14 empty] | Монтажные работы
|  | В том числе: | [25 empty] | В том числе:
|  | оплата труда |  |  | 10: 177.22; 12: 3249 | [14 empty] | оплата труда
| 1 | эксплуатация машин и механизмов |  |  | 10: 5.31; 11: 8.74; 12: 46 | [14 empty] | эксплуатация машин и механизмов
| 1 | материалы |  |  | 10: 4334.59; 11: 4.67; 12: 20243 | [14 empty] | материалы
|  | накладные расходы |  |  | 10: 169.09; 12: 3099 | [14 empty] | накладные расходы
|  | сметная прибыль |  |  | 10: 115.69; 12: 2120 | [14 empty] | сметная прибыль
|  | Итого |  |  | 10: 30867.05; 12: 239814 | [14 empty] | Итого
|  | Итого ФОТ (справочно) |  |  | 10: 2767.49; 12: 50727 | [14 empty] | Итого ФОТ (справочно)
|  | Итого накладные расходы (справочно) |  |  | 10: 2714.43; 12: 49752 | [14 empty] | Итого накладные расходы (справочно)
|  | Итого сметная прибыль (справочно) |  |  | 10: 1475.74; 12: 27049 | [14 empty] | Итого сметная прибыль (справочно)
|  | НДС 20% |  |  | 12: 47962.8 | [15 empty] | НДС 20%
|  | ВСЕГО по смете |  |  | 10: 30867.05; 12: 287776.8 | [16 empty] | ВСЕГО по смете
|  | В том числе: | [25 empty] | В том числе:
|  | материалы, изделия и конструкции отсутствующие в СНБ |  |  | 10: 232.76; 12: 1087 | [14 empty] | материалы, изделия и конструкции отсутствующие в СНБ
Составил:
[должность, подпись (инициалы, фамилия)]
Проверил:
[должность, подпись (инициалы, фамилия)]