## Лист1
Приложение № 2
Утверждено приказом № 421 от 4 августа 2020 г. Минстроя РФ
Наименование редакции сметных нормативов |  |  | Изменения в сметные нормы, утвержденные приказами Минстроя России от 26 декабря № 2019 г. № 871/пр, 872/пр, 875/пр (в ред. приказов от 30.03.2019 № 171/пр, от 01.06.2020 295/пр, от 30.06.2020 № 353/пр, от 20.10.2020 № 635/пр) | [10 empty] | Изменения в сметные нормы, утвержденные приказами Минстроя России от 26 декабря № 2019 г. № 871/пр, 872/пр, 875/пр (в ред. приказов от 30.03.2019 № 171/пр, от 01.06.2020 295/пр, от 30.06.2020 № 353/пр, от 20.10.2020 № 635/пр)
Наименование программного продукта |  |  | ПК "ГРАНД-Смета 2021"
МБДОУ "ДС № 347 г. Челябинска" филиал ул. Гагарина-13а | [14 empty] | Новая стройка
(наименование стройки)
МБДОУ "ДС № 347 г. Челябинска" филиал ул. Гагарина-13а | [15 empty] | Объект
(наименование объекта капитального строительства)
ЛОКАЛЬНЫЙ СМЕТНЫЙ РАСЧЕТ (СМЕТА) № 11
на капитальный ремон помещения пищеблока | [16 empty] | 347 ф. пищеблок ФЕР
(наименование конструктивного решения)
Составлен | базисно-индексным | методом
Основание | дефектная ведомость
(проектная и (или) иная техническая документация)
Составлен(а) в текущем (базисном) уровне цен |  |  | 1 квартал 2021
Сметная стоимость |  | 311.91 | (28,24) | тыс.руб.
в том числе:
| строительных работ | 259.92 | (28,24) | тыс.руб. |  | Средства на оплату труда рабочих |  |  |  |  | 59.88 | (3,26) | тыс.руб.
| монтажных работ | 0 | (0) | тыс.руб. |  | Нормативные затраты труда рабочих | [5 empty] | 376.84 | чел.час.
| оборудования | 0 | (0) | тыс.руб. |  | Нормативные затраты труда машинистов | [5 empty] | 6.65 | чел.час.
| прочих затрат | 0 | (0) | тыс.руб. |  | Расчетный измеритель конструктивного решения
№ п/п | Обоснование | Наименование работ и затрат |  |  | Единица измерения | Количество |  |  | Сметная стоимость в базисном уровне цен (в текущем уровне цен (гр. 8) для ресурсов, отсутствующих в СНБ), руб. |  |  | Индексы | Сметная стоимость в текущем уровне цен, руб.
[6 empty] | на единицу | коэффициенты | всего с учетом коэффициентов | на единицу | коэффициенты | всего
1 | 2 | 3 |  |  | 4 | 5 | 6 | 7 | 8 | 9 | 10 | 11 | 12
Раздел 1. Новый раздел | [17 empty] | Раздел 1. Новый раздел
1 | ФЕРр57-2-3 | Разборка покрытий полов: из керамических плиток |  |  | 4: 100 м2; 7: 0,392 | [5 empty] | Разборка покрытий полов: из керамических плиток
| 1 | ОТ |  |  | 8: 595.99; 10: 233.63; 11: 18.34; 12: 4285 | [6 empty] | ОТ
| 2 | ЭМ |  |  | 8: 45.01; 10: 17.64 | [6 empty] | ЭМ
| 3 | в т.ч. ОТм |  |  | 8: 19.44; 10: 7.62; 11: 18.34; 12: 140 | [6 empty] | в т.ч. ОТм
|  | ЗТ |  |  | 4: чел.-ч; 5: 69,87; 7: 27,38904 | [7 empty] | ЗТ
|  | ЗТм |  |  | 4: чел.-ч; 5: 1,44; 7: 0,56448 | [7 empty] | ЗТм
|  | Итого по расценке |  |  | 8: 641; 10: 251.27 | [8 empty] | Итого по расценке
|  | ФОТ |  |  | 10: 241.25; 12: 4425 | [7 empty] | ФОТ
| МДС81-33.2004 Прил.5 п.7 | НР Полы (ремонтно-строительные) |  |  | 4: %; 5: 80; 7: 80; 10: 193; 12: 3540 | [7 empty] | НР Полы (ремонтно-строительные)
| Письмо №АП-5536/06 Прил.2 п.7 | СП Полы (ремонтно-строительные) |  |  | 4: %; 5: 68; 7: 68; 10: 164.05; 12: 3009 | [7 empty] | СП Полы (ремонтно-строительные)
|  | Всего по позиции |  |  | 10: 608.32 | [9 empty] | Всего по позиции
2 | ФЕР11-01-004-05 | Устройство гидроизоляции обмазочной: в один слой толщиной 2 мм |  |  | 4: 100 м2; 7: 0,407 | [5 empty] | Устройство гидроизоляции обмазочной: в один слой толщиной 2 мм
| Приказ от 04.08.2020 № 421/пр п.58б | При применении сметных норм, включенных в сборники ГЭСН (ФЕР, ТЕР), аналогичных технологическим процессам в новом строительстве, в том числе по возведению новых конструктивных элементов ОЗП=1,15; ЭМ=1,25 к расх.; ЗПМ=1,25; ТЗ=1,15; ТЗМ=1,25 | [21 empty] | При применении сметных норм, включенных в сборники ГЭСН (ФЕР, ТЕР), аналогичных технологическим процессам в новом строительстве, в том числе по возведению новых конструктивных элементов ОЗП=1,15; ЭМ=1,25 к расх.; ЗПМ=1,25; ТЗ=1,15; ТЗМ=1,25
| 1 | ОТ |  |  | 8: 265.84; 9: 1,15; 10: 124.43; 11: 18.34; 12: 2282 | [6 empty] | ОТ
| 2 | ЭМ |  |  | 8: 157.21; 9: 1,25; 10: 79.98 | [6 empty] | ЭМ
| 3 | в т.ч. ОТм |  |  | 8: 5.33; 9: 1,25; 10: 2.71; 11: 18.34; 12: 50 | [6 empty] | в т.ч. ОТм
| 4 | М |  |  | 8: 692.97; 10: 282.04 | [6 empty] | М
|  | ЗТ |  |  | 4: чел.-ч; 5: 24,3; 6: 1,15; 7: 11,373615 | [7 empty] | ЗТ
|  | ЗТм |  |  | 4: чел.-ч; 5: 0,43; 6: 1,25; 7: 0,2187625 | [7 empty] | ЗТм
|  | Итого по расценке |  |  | 8: 1116.02; 10: 486.45 | [8 empty] | Итого по расценке
|  | ФОТ |  |  | 10: 127.14; 12: 2332 | [7 empty] | ФОТ
| МДС81-33.2004 Прил.4 п.11 | НР Полы |  |  | % | 123 | 0,9 | 110,7 |  |  | 140.74 |  | 2582 | [7 empty] | НР Полы
| Письмо №АП-5536/06 от 18.11.04 Прил.1 п.11 | СП Полы |  |  | % | 75 | 0,85 | 63,75 |  |  | 81.05 |  | 1487 | [7 empty] | СП Полы
|  | Всего по позиции |  |  | 10: 708.24 | [9 empty] | Всего по позиции
3 | ФЕР11-01-011-01 | Устройство стяжек: цементных толщиной 20 мм (25 мм) |  |  | 4: 100 м2; 7: 0,407 | [5 empty] | Устройство стяжек: цементных толщиной 20 мм (25 мм)
| Приказ от 04.08.2020 № 421/пр п.58б | При применении сметных норм, включенных в сборники ГЭСН (ФЕР, ТЕР), аналогичных технологическим процессам в новом строительстве, в том числе по возведению новых конструктивных элементов ОЗП=1,15; ЭМ=1,25 к расх.; ЗПМ=1,25; ТЗ=1,15; ТЗМ=1,25 | [21 empty] | При применении сметных норм, включенных в сборники ГЭСН (ФЕР, ТЕР), аналогичных технологическим процессам в новом строительстве, в том числе по возведению новых конструктивных элементов ОЗП=1,15; ЭМ=1,25 к расх.; ЗПМ=1,25; ТЗ=1,15; ТЗМ=1,25
| 1 | ОТ |  |  | 8: 282.66; 9: 1,15; 10: 132.3; 11: 18.34; 12: 2426 | [6 empty] | ОТ
| 2 | ЭМ |  |  | 8: 43.61; 9: 1,25; 10: 22.19 | [6 empty] | ЭМ
| 3 | в т.ч. ОТм |  |  | 8: 17.15; 9: 1,25; 10: 8.73; 11: 18.34; 12: 160 | [6 empty] | в т.ч. ОТм
| 4 | М |  |  | 8: 8.54; 10: 3.48 | [6 empty] | М
|  | ЗТ |  |  | 4: чел.-ч; 5: 35,6; 6: 1,15; 7: 16,66258 | [7 empty] | ЗТ
|  | ЗТм |  |  | 4: чел.-ч; 5: 1,27; 6: 1,25; 7: 0,6461125 | [7 empty] | ЗТм
|  | Итого по расценке |  |  | 8: 334.81; 10: 157.97 | [8 empty] | Итого по расценке
|  | ФОТ |  |  | 10: 141.03; 12: 2586 | [7 empty] | ФОТ
| МДС81-33.2004 Прил.4 п.11 | НР Полы |  |  | % | 123 | 0,9 | 110,7 |  |  | 156.12 |  | 2863 | [7 empty] | НР Полы
| Письмо №АП-5536/06 от 18.11.04 Прил.1 п.11 | СП Полы |  |  | % | 75 | 0,85 | 63,75 |  |  | 89.91 |  | 1649 | [7 empty] | СП Полы
|  | Всего по позиции |  |  | 10: 404 | [9 empty] | Всего по позиции
4 | ФССЦ-04.3.01.09-0015 | Раствор готовый кладочный, цементный, М150 |  |  | 4: м3; 7: 0,8303; 8: 548.3; 10: 455.25 | [5 empty] | Раствор готовый кладочный, цементный, М150
5 | ФЕР11-01-011-02 | Устройство стяжек: на каждые 5 мм изменения толщины стяжки добавлять или исключать к расценке 11-01-011-01 |  |  | 4: 100 м2; 7: 0,407 | [5 empty] | Устройство стяжек: на каждые 5 мм изменения толщины стяжки добавлять или исключать к расценке 11-01-011-01
| Приказ от 04.08.2020 № 421/пр п.58б | При применении сметных норм, включенных в сборники ГЭСН (ФЕР, ТЕР), аналогичных технологическим процессам в новом строительстве, в том числе по возведению новых конструктивных элементов ОЗП=1,15; ЭМ=1,25 к расх.; ЗПМ=1,25; ТЗ=1,15; ТЗМ=1,25 | [21 empty] | При применении сметных норм, включенных в сборники ГЭСН (ФЕР, ТЕР), аналогичных технологическим процессам в новом строительстве, в том числе по возведению новых конструктивных элементов ОЗП=1,15; ЭМ=1,25 к расх.; ЗПМ=1,25; ТЗ=1,15; ТЗМ=1,25
| 1 | ОТ |  |  | 8: 3.49; 9: 1,15; 10: 1.63; 11: 18.34; 12: 30 | [6 empty] | ОТ
| 2 | ЭМ |  |  | 8: 7.56; 9: 1,25; 10: 3.85 | [6 empty] | ЭМ
| 3 | в т.ч. ОТм |  |  | 8: 2.84; 9: 1,25; 10: 1.44; 11: 18.34; 12: 26 | [6 empty] | в т.ч. ОТм
|  | ЗТ |  |  | 4: чел.-ч; 5: 0,44; 6: 1,15; 7: 0,205942 | [7 empty] | ЗТ
|  | ЗТм |  |  | 4: чел.-ч; 5: 0,21; 6: 1,25; 7: 0,1068375 | [7 empty] | ЗТм
|  | Итого по расценке |  |  | 8: 11.05; 10: 5.48 | [8 empty] | Итого по расценке
|  | ФОТ |  |  | 10: 3.07; 12: 56 | [7 empty] | ФОТ
| МДС81-33.2004 Прил.4 п.11 | НР Полы |  |  | % | 123 | 0,9 | 110,7 |  |  | 3.4 |  | 62 | [7 empty] | НР Полы
| Письмо №АП-5536/06 от 18.11.04 Прил.1 п.11 | СП Полы |  |  | % | 75 | 0,85 | 63,75 |  |  | 1.96 |  | 36 | [7 empty] | СП Полы
|  | Всего по позиции |  |  | 10: 10.84 | [9 empty] | Всего по позиции
6 | ФССЦ-04.3.01.09-0015 | Раствор готовый кладочный, цементный, М150 |  |  | 4: м3; 7: 0,2076; 8: 548.3; 10: 113.83 | [5 empty] | Раствор готовый кладочный, цементный, М150
7 | ФЕР06-03-004-12 | Армирование подстилающих слоев и набетонок |  |  | 4: т; 7: 0,08547 | [5 empty] | Армирование подстилающих слоев и набетонок
| Приказ от 04.08.2020 № 421/пр п.58б | При применении сметных норм, включенных в сборники ГЭСН (ФЕР, ТЕР), аналогичных технологическим процессам в новом строительстве, в том числе по возведению новых конструктивных элементов ОЗП=1,15; ЭМ=1,25 к расх.; ЗПМ=1,25; ТЗ=1,15; ТЗМ=1,25 | [21 empty] | При применении сметных норм, включенных в сборники ГЭСН (ФЕР, ТЕР), аналогичных технологическим процессам в новом строительстве, в том числе по возведению новых конструктивных элементов ОЗП=1,15; ЭМ=1,25 к расх.; ЗПМ=1,25; ТЗ=1,15; ТЗМ=1,25
| 1 | ОТ |  |  | 8: 102.78; 9: 1,15; 10: 10.1; 11: 18.34; 12: 185 | [6 empty] | ОТ
| 2 | ЭМ |  |  | 8: 30.45; 9: 1,25; 10: 3.25 | [6 empty] | ЭМ
| 3 | в т.ч. ОТм |  |  | 8: 4.35; 9: 1,25; 10: 0.46; 11: 18.34; 12: 8 | [6 empty] | в т.ч. ОТм
| 4 | М |  |  | 8: 285.6; 10: 24.41 | [6 empty] | М
|  | ЗТ |  |  | 4: чел.-ч; 5: 11,6; 6: 1,15; 7: 1,1401698 | [7 empty] | ЗТ
|  | ЗТм |  |  | 4: чел.-ч; 5: 0,35; 6: 1,25; 7: 0,0373931 | [7 empty] | ЗТм
|  | Итого по расценке |  |  | 8: 418.83; 10: 37.76 | [8 empty] | Итого по расценке
|  | ФОТ |  |  | 10: 10.56; 12: 193 | [7 empty] | ФОТ
| МДС81-33.2004 Прил.4 п.6.1 и Письмо №ВБ-338/02 от 08.02.08 | НР Бетонные и железобетонные монолитные конструкции в промышленном строительстве |  |  | % | 105 | 0,9 | 94,5 |  |  | 9.98 |  | 182 | [7 empty] | НР Бетонные и железобетонные монолитные конструкции в промышленном строительстве
| Письмо №АП-5536/06 от 18.11.04 Прил.1 п.6.1 | СП Бетонные и железобетонные монолитные конструкции в промышленном строительстве |  |  | % | 65 | 0,85 | 55,25 |  |  | 5.83 |  | 107 | [7 empty] | СП Бетонные и железобетонные монолитные конструкции в промышленном строительстве
|  | Всего по позиции |  |  | 10: 53.57 | [9 empty] | Всего по позиции
8 | ФССЦ-08.4.02.01-0021 | Сетка арматурная сварная |  |  | 4: т; 7: 0,08547; 8: 7200; 10: 615.38 | [5 empty] | Сетка арматурная сварная
9 | ФЕР11-01-027-06 | Устройство покрытий на растворе из сухой смеси с приготовлением раствора в построечных условиях из плиток: гладких неглазурованных керамических для полов одноцветных |  |  | 4: 100 м2; 7: 0,407 | [5 empty] | Устройство покрытий на растворе из сухой смеси с приготовлением раствора в построечных условиях из плиток: гладких неглазурованных керамических для полов одноцветных
| Приказ от 04.08.2020 № 421/пр п.58б | При применении сметных норм, включенных в сборники ГЭСН (ФЕР, ТЕР), аналогичных технологическим процессам в новом строительстве, в том числе по возведению новых конструктивных элементов ОЗП=1,15; ЭМ=1,25 к расх.; ЗПМ=1,25; ТЗ=1,15; ТЗМ=1,25 | [21 empty] | При применении сметных норм, включенных в сборники ГЭСН (ФЕР, ТЕР), аналогичных технологическим процессам в новом строительстве, в том числе по возведению новых конструктивных элементов ОЗП=1,15; ЭМ=1,25 к расх.; ЗПМ=1,25; ТЗ=1,15; ТЗМ=1,25
| 1 | ОТ |  |  | 8: 1046.88; 9: 1,15; 10: 489.99; 11: 18.34; 12: 8986 | [6 empty] | ОТ
| 2 | ЭМ |  |  | 8: 142.03; 9: 1,25; 10: 72.26 | [6 empty] | ЭМ
| 3 | в т.ч. ОТм |  |  | 8: 53.61; 9: 1,25; 10: 27.27; 11: 18.34; 12: 500 | [6 empty] | в т.ч. ОТм
| 4 | М |  |  | 8: 7858.9; 10: 383.92 | [6 empty] | М
|  | ЗТ |  |  | 4: чел.-ч; 5: 119,78; 6: 1,15; 7: 56,063029 | [7 empty] | ЗТ
|  | ЗТм |  |  | 4: чел.-ч; 5: 4,5; 6: 1,25; 7: 2,289375 | [7 empty] | ЗТм
|  | Итого по расценке |  |  | 8: 2132.21; 10: 946.17 | [8 empty] | Итого по расценке
|  | ФОТ |  |  | 10: 517.26; 12: 9486 | [7 empty] | ФОТ
| МДС81-33.2004 Прил.4 п.11 | НР Полы |  |  | % | 123 | 0,9 | 110,7 |  |  | 572.61 |  | 10501 | [7 empty] | НР Полы
| Письмо №АП-5536/06 от 18.11.04 Прил.1 п.11 | СП Полы |  |  | % | 75 | 0,85 | 63,75 |  |  | 329.75 |  | 6047 | [7 empty] | СП Полы
|  | Всего по позиции |  |  | 10: 1848.53 | [9 empty] | Всего по позиции
10 | ФССЦ-06.2.05.03-0006 | Гранит керамический многоцветный полированный, размер 400х400х9 мм |  |  | 4: м2; 7: 41,514; 8: 212.28; 10: 8812.59 | [5 empty] | Гранит керамический многоцветный полированный, размер 400х400х9 мм
11 | ФЕРр63-7-5 | Разборка облицовки стен: из керамических глазурованных плиток |  |  | 4: 100 м2; 7: 1,047 | [5 empty] | Разборка облицовки стен: из керамических глазурованных плиток
| 1 | ОТ |  |  | 8: 584.74; 10: 612.22; 11: 18.34; 12: 11228 | [6 empty] | ОТ
| 2 | ЭМ |  |  | 8: 96.01; 10: 100.52 | [6 empty] | ЭМ
| 3 | в т.ч. ОТм |  |  | 8: 4.73; 10: 4.95; 11: 18.34; 12: 91 | [6 empty] | в т.ч. ОТм
|  | ЗТ |  |  | 4: чел.-ч; 5: 74,3; 7: 77,7921 | [7 empty] | ЗТ
|  | ЗТм |  |  | 4: чел.-ч; 5: 0,35; 7: 0,36645 | [7 empty] | ЗТм
|  | Итого по расценке |  |  | 8: 680.75; 10: 712.74 | [8 empty] | Итого по расценке
|  | ФОТ |  |  | 10: 617.17; 12: 11319 | [7 empty] | ФОТ
| МДС81-33.2004 Прил.5 п.13 | НР Стекольные, обойные и облицовочные работы (ремонтно-строительные) |  |  | 4: %; 5: 77; 7: 77; 10: 475.22; 12: 8716 | [7 empty] | НР Стекольные, обойные и облицовочные работы (ремонтно-строительные)
| Письмо №АП-5536/06 Прил.2 п.13 | СП Стекольные, обойные и облицовочные работы (ремонтно-строительные) |  |  | 4: %; 5: 50; 7: 50; 10: 308.59; 12: 5660 | [7 empty] | СП Стекольные, обойные и облицовочные работы (ремонтно-строительные)
|  | Всего по позиции |  |  | 10: 1496.55 | [9 empty] | Всего по позиции
12 | ФЕРр61-1-2 | Сплошное выравнивание штукатурки стен цементно-известковым раствором при толщине намета: до 10 мм |  |  | 4: 100 м2; 7: 0,7794 | [5 empty] | Сплошное выравнивание штукатурки стен цементно-известковым раствором при толщине намета: до 10 мм
| 1 | ОТ |  |  | 8: 352.09; 10: 274.42; 11: 18.34; 12: 5033 | [6 empty] | ОТ
| 2 | ЭМ |  |  | 8: 20.01; 10: 15.6 | [6 empty] | ЭМ
| 3 | в т.ч. ОТм |  |  | 8: 8.64; 10: 6.73; 11: 18.34; 12: 123 | [6 empty] | в т.ч. ОТм
| 4 | М |  |  | 8: 549.83; 10: 428.54 | [6 empty] | М
|  | ЗТ |  |  | 4: чел.-ч; 5: 42,37; 7: 33,023178 | [7 empty] | ЗТ
|  | ЗТм |  |  | 4: чел.-ч; 5: 0,64; 7: 0,498816 | [7 empty] | ЗТм
|  | Итого по расценке |  |  | 8: 921.93; 10: 718.56 | [8 empty] | Итого по расценке
|  | ФОТ |  |  | 10: 281.15; 12: 5156 | [7 empty] | ФОТ
| МДС81-33.2004 Прил.5 п.11 | НР Штукатурные работы (ремонтно-строительные) |  |  | 4: %; 5: 79; 7: 79; 10: 222.11; 12: 4073 | [7 empty] | НР Штукатурные работы (ремонтно-строительные)
| Письмо №АП-5536/06 Прил.2 п.11 | СП Штукатурные работы (ремонтно-строительные) |  |  | 4: %; 5: 50; 7: 50; 10: 140.58; 12: 2578 | [7 empty] | СП Штукатурные работы (ремонтно-строительные)
|  | Всего по позиции |  |  | 10: 1081.25 | [9 empty] | Всего по позиции
13 | ФЕР15-04-027-05 | Шпатлевка при улучшенной окраске по штукатурке и сборным конструкциям: стен, подготовленных под окраску |  |  | 4: 100 м2; 7: 0,4068 | [5 empty] | Шпатлевка при улучшенной окраске по штукатурке и сборным конструкциям: стен, подготовленных под окраску
| Приказ от 04.08.2020 № 421/пр п.58б | При применении сметных норм, включенных в сборники ГЭСН (ФЕР, ТЕР), аналогичных технологическим процессам в новом строительстве, в том числе по возведению новых конструктивных элементов ОЗП=1,15; ЭМ=1,25 к расх.; ЗПМ=1,25; ТЗ=1,15; ТЗМ=1,25 | [21 empty] | При применении сметных норм, включенных в сборники ГЭСН (ФЕР, ТЕР), аналогичных технологическим процессам в новом строительстве, в том числе по возведению новых конструктивных элементов ОЗП=1,15; ЭМ=1,25 к расх.; ЗПМ=1,25; ТЗ=1,15; ТЗМ=1,25
| 1 | ОТ |  |  | 8: 103.66; 9: 1,15; 10: 48.49; 11: 18.34; 12: 889 | [6 empty] | ОТ
| 2 | ЭМ |  |  | 8: 2.28; 9: 1,25; 10: 1.16 | [6 empty] | ЭМ
| 3 | в т.ч. ОТм |  |  | 8: 0.49; 9: 1,25; 10: 0.25; 11: 18.34; 12: 5 | [6 empty] | в т.ч. ОТм
| 4 | М |  |  | 8: 402.54; 10: 163.75 | [6 empty] | М
|  | ЗТ |  |  | 4: чел.-ч; 5: 10,9; 6: 1,15; 7: 5,099238 | [7 empty] | ЗТ
|  | ЗТм |  |  | 4: чел.-ч; 5: 0,04; 6: 1,25; 7: 0,02034 | [7 empty] | ЗТм
|  | Итого по расценке |  |  | 8: 508.48; 10: 213.4 | [8 empty] | Итого по расценке
|  | ФОТ |  |  | 10: 48.74; 12: 894 | [7 empty] | ФОТ
| МДС81-33.2004 Прил.4 п.15 | НР Отделочные работы |  |  | % | 105 | 0,9 | 94,5 |  |  | 46.06 |  | 845 | [7 empty] | НР Отделочные работы
| Письмо №АП-5536/06 от 18.11.04 Прил.1 п.15 | СП Отделочные работы |  |  | % | 55 | 0,85 | 46,75 |  |  | 22.79 |  | 418 | [7 empty] | СП Отделочные работы
|  | Всего по позиции |  |  | 10: 282.25 | [9 empty] | Всего по позиции
14 | ФЕР15-01-019-05 | Гладкая облицовка стен, столбов, пилястр и откосов (без карнизных, плинтусных и угловых плиток) без установки плиток туалетного гарнитура на клее из сухих смесей: по кирпичу и бетону |  |  | 4: 100 м2; 7: 0,7794 | [5 empty] | Гладкая облицовка стен, столбов, пилястр и откосов (без карнизных, плинтусных и угловых плиток) без установки плиток туалетного гарнитура на клее из сухих смесей: по кирпичу и бетону
| Приказ от 04.08.2020 № 421/пр п.58б | При применении сметных норм, включенных в сборники ГЭСН (ФЕР, ТЕР), аналогичных технологическим процессам в новом строительстве, в том числе по возведению новых конструктивных элементов ОЗП=1,15; ЭМ=1,25 к расх.; ЗПМ=1,25; ТЗ=1,15; ТЗМ=1,25 | [21 empty] | При применении сметных норм, включенных в сборники ГЭСН (ФЕР, ТЕР), аналогичных технологическим процессам в новом строительстве, в том числе по возведению новых конструктивных элементов ОЗП=1,15; ЭМ=1,25 к расх.; ЗПМ=1,25; ТЗ=1,15; ТЗМ=1,25
| 1 | ОТ |  |  | 8: 1058.09; 9: 1,15; 10: 948.38; 11: 18.34; 12: 17393 | [6 empty] | ОТ
| 2 | ЭМ |  |  | 8: 31.75; 9: 1,25; 10: 30.93 | [6 empty] | ЭМ
| 3 | в т.ч. ОТм |  |  | 8: 17.53; 9: 1,25; 10: 17.08; 11: 18.34; 12: 313 | [6 empty] | в т.ч. ОТм
| 4 | М |  |  | 8: 1.12; 10: 0.87 | [6 empty] | М
|  | ЗТ |  |  | 4: чел.-ч; 5: 115,26; 6: 1,15; 7: 103,3086906 | [7 empty] | ЗТ
|  | ЗТм |  |  | 4: чел.-ч; 5: 1,65; 6: 1,25; 7: 1,6075125 | [7 empty] | ЗТм
|  | Итого по расценке |  |  | 8: 1090.96; 10: 980.18 | [8 empty] | Итого по расценке
|  | ФОТ |  |  | 10: 965.46; 12: 17706 | [7 empty] | ФОТ
| МДС81-33.2004 Прил.4 п.15 | НР Отделочные работы |  |  | % | 105 | 0,9 | 94,5 |  |  | 912.36 |  | 16732 | [7 empty] | НР Отделочные работы
| Письмо №АП-5536/06 от 18.11.04 Прил.1 п.15 | СП Отделочные работы |  |  | % | 55 | 0,85 | 46,75 |  |  | 451.35 |  | 8278 | [7 empty] | СП Отделочные работы
|  | Всего по позиции |  |  | 10: 2343.89 | [9 empty] | Всего по позиции
15 | ФССЦ-14.1.06.02-0001 | Клей для облицовочных работ водостойкий (сухая смесь) |  |  | 4: т; 7: 0,2923; 8: 4316; 10: 1261.57 | [5 empty] | Клей для облицовочных работ водостойкий (сухая смесь)
16 | ФССЦ-06.2.01.02-0011 | Плитка керамическая глазурованная для внутренней облицовки стен гладкая, белая без завала |  |  | 4: м2; 7: 77,94; 8: 71.19; 10: 5548.55 | [5 empty] | Плитка керамическая глазурованная для внутренней облицовки стен гладкая, белая без завала
17 | ФССЦ-04.3.02.09-0102 | Смеси сухие водостойкие для затирки межплиточных швов шириной 1-6 мм (различная цветовая гамма) |  |  | 4: т; 7: 0,03897; 8: 6513; 10: 253.81 | [5 empty] | Смеси сухие водостойкие для затирки межплиточных швов шириной 1-6 мм (различная цветовая гамма)
18 | ФЕР15-04-005-03 | Окраска поливинилацетатными водоэмульсионными составами улучшенная: по штукатурке стен |  |  | 4: 100 м2; 7: 0,4068 | [5 empty] | Окраска поливинилацетатными водоэмульсионными составами улучшенная: по штукатурке стен
| Приказ от 04.08.2020 № 421/пр п.58б | При применении сметных норм, включенных в сборники ГЭСН (ФЕР, ТЕР), аналогичных технологическим процессам в новом строительстве, в том числе по возведению новых конструктивных элементов ОЗП=1,15; ЭМ=1,25 к расх.; ЗПМ=1,25; ТЗ=1,15; ТЗМ=1,25 | [21 empty] | При применении сметных норм, включенных в сборники ГЭСН (ФЕР, ТЕР), аналогичных технологическим процессам в новом строительстве, в том числе по возведению новых конструктивных элементов ОЗП=1,15; ЭМ=1,25 к расх.; ЗПМ=1,25; ТЗ=1,15; ТЗМ=1,25
| 1 | ОТ |  |  | 8: 349.83; 9: 1,15; 10: 163.66; 11: 18.34; 12: 3002 | [6 empty] | ОТ
| 2 | ЭМ |  |  | 8: 10.49; 9: 1,25; 10: 5.33 | [6 empty] | ЭМ
| 3 | в т.ч. ОТм |  |  | 8: 2.01; 9: 1,25; 10: 1.02; 11: 18.34; 12: 19 | [6 empty] | в т.ч. ОТм
| 4 | М |  |  | 8: 280.3; 10: 114.03 | [6 empty] | М
|  | ЗТ |  |  | 4: чел.-ч; 5: 39; 6: 1,15; 7: 18,24498 | [7 empty] | ЗТ
|  | ЗТм |  |  | 4: чел.-ч; 5: 0,17; 6: 1,25; 7: 0,086445 | [7 empty] | ЗТм
|  | Итого по расценке |  |  | 8: 640.62; 10: 283.02 | [8 empty] | Итого по расценке
|  | ФОТ |  |  | 10: 164.68; 12: 3021 | [7 empty] | ФОТ
| МДС81-33.2004 Прил.4 п.15 | НР Отделочные работы |  |  | % | 105 | 0,9 | 94,5 |  |  | 155.62 |  | 2855 | [7 empty] | НР Отделочные работы
| Письмо №АП-5536/06 от 18.11.04 Прил.1 п.15 | СП Отделочные работы |  |  | % | 55 | 0,85 | 46,75 |  |  | 76.99 |  | 1412 | [7 empty] | СП Отделочные работы
|  | Всего по позиции |  |  | 10: 515.63 | [9 empty] | Всего по позиции
19 | ФССЦ-14.3.02.01-0383 | Краска водно-дисперсионная, акрилатная ВД-АК-224, для помещений с повышенной влажностью |  |  | 4: т; 7: 0,02563; 8: 11492.65; 10: 294.56 | [5 empty] | Краска водно-дисперсионная, акрилатная ВД-АК-224, для помещений с повышенной влажностью
20 | ФЕРр62-41-1 | Очистка вручную поверхности от перхлорвиниловых и масляных красок: с земли и лесов |  |  | 4: 100 м2; 7: 0,407 | [5 empty] | Очистка вручную поверхности от перхлорвиниловых и масляных красок: с земли и лесов
| 1 | ОТ |  |  | 8: 162.24; 10: 66.03; 11: 18.34; 12: 1211 | [6 empty] | ОТ
|  | ЗТ |  |  | 4: чел.-ч; 5: 20,8; 7: 8,4656 | [7 empty] | ЗТ
|  | Итого по расценке |  |  | 8: 162.24; 10: 66.03 | [8 empty] | Итого по расценке
|  | ФОТ |  |  | 10: 66.03; 12: 1211 | [7 empty] | ФОТ
| МДС81-33.2004 Прил.5 п.12 | НР Малярные работы (ремонтно-строительные) |  |  | 4: %; 5: 80; 7: 80; 10: 52.82; 12: 969 | [7 empty] | НР Малярные работы (ремонтно-строительные)
| Письмо №АП-5536/06 Прил.2 п.12 | СП Малярные работы (ремонтно-строительные) |  |  | 4: %; 5: 50; 7: 50; 10: 33.02; 12: 606 | [7 empty] | СП Малярные работы (ремонтно-строительные)
|  | Всего по позиции |  |  | 10: 151.87 | [9 empty] | Всего по позиции
21 | ФЕР15-02-019-04 | Сплошное выравнивание внутренних поверхностей (однослойное оштукатуривание) из сухих растворных смесей толщиной до 10 мм: потолков (3 мм) |  |  | 4: 100 м2; 7: 0,407 | [5 empty] | Сплошное выравнивание внутренних поверхностей (однослойное оштукатуривание) из сухих растворных смесей толщиной до 10 мм: потолков (3 мм)
| Приказ от 04.08.2020 № 421/пр п.58б | При применении сметных норм, включенных в сборники ГЭСН (ФЕР, ТЕР), аналогичных технологическим процессам в новом строительстве, в том числе по возведению новых конструктивных элементов ОЗП=1,15; ЭМ=1,25 к расх.; ЗПМ=1,25; ТЗ=1,15; ТЗМ=1,25 | [21 empty] | При применении сметных норм, включенных в сборники ГЭСН (ФЕР, ТЕР), аналогичных технологическим процессам в новом строительстве, в том числе по возведению новых конструктивных элементов ОЗП=1,15; ЭМ=1,25 к расх.; ЗПМ=1,25; ТЗ=1,15; ТЗМ=1,25
| 1 | ОТ |  |  | 8: 321.92; 9: 1,15; 10: 150.67; 11: 18.34; 12: 2763 | [6 empty] | ОТ
| 2 | ЭМ |  |  | 8: 17.97; 9: 1,25; 10: 9.14 | [6 empty] | ЭМ
| 3 | в т.ч. ОТм |  |  | 8: 10.72; 9: 1,25; 10: 5.45; 11: 18.34; 12: 100 | [6 empty] | в т.ч. ОТм
| 4 | М |  |  | 8: 1.32; 10: 0.54 | [6 empty] | М
|  | ЗТ |  |  | 4: чел.-ч; 5: 37,74; 6: 1,15; 7: 17,664207 | [7 empty] | ЗТ
|  | ЗТм |  |  | 4: чел.-ч; 5: 0,99; 6: 1,25; 7: 0,5036625 | [7 empty] | ЗТм
|  | Итого по расценке |  |  | 8: 341.21; 10: 160.35 | [8 empty] | Итого по расценке
|  | ФОТ |  |  | 10: 156.12; 12: 2863 | [7 empty] | ФОТ
| МДС81-33.2004 Прил.4 п.15 | НР Отделочные работы |  |  | % | 105 | 0,9 | 94,5 |  |  | 147.53 |  | 2706 | [7 empty] | НР Отделочные работы
| Письмо №АП-5536/06 от 18.11.04 Прил.1 п.15 | СП Отделочные работы |  |  | % | 55 | 0,85 | 46,75 |  |  | 72.99 |  | 1338 | [7 empty] | СП Отделочные работы
|  | Всего по позиции |  |  | 10: 380.87 | [9 empty] | Всего по позиции
22 | ФССЦ-04.3.02.05-0004 | Смеси штукатурные на основе гипса, быстротвердеющие, для ручного нанесения, М50 |  |  | 4: т; 7: 0,3667; 8: 2362.51; 10: 866.33 | [5 empty] | Смеси штукатурные на основе гипса, быстротвердеющие, для ручного нанесения, М50
23 | ФССЦ-14.3.01.03-0001 | Состав грунтовочный глубокого проникновения |  |  | 4: кг; 7: 8,14; 8: 21.77; 10: 177.21 | [5 empty] | Состав грунтовочный глубокого проникновения
24 | ФЕР15-02-019-08 | Сплошное выравнивание внутренних поверхностей (однослойное оштукатуривание) из сухих растворных смесей на каждый 1 мм изменения толщины слоя добавлять или исключать к расценке: 15-02-019-04 |  |  | 4: 100 м2; 7: -2,849 | [5 empty] | Сплошное выравнивание внутренних поверхностей (однослойное оштукатуривание) из сухих растворных смесей на каждый 1 мм изменения толщины слоя добавлять или исключать к расценке: 15-02-019-04
| Приказ от 04.08.2020 № 421/пр п.58б | При применении сметных норм, включенных в сборники ГЭСН (ФЕР, ТЕР), аналогичных технологическим процессам в новом строительстве, в том числе по возведению новых конструктивных элементов ОЗП=1,15; ЭМ=1,25 к расх.; ЗПМ=1,25; ТЗ=1,15; ТЗМ=1,25 | [21 empty] | При применении сметных норм, включенных в сборники ГЭСН (ФЕР, ТЕР), аналогичных технологическим процессам в новом строительстве, в том числе по возведению новых конструктивных элементов ОЗП=1,15; ЭМ=1,25 к расх.; ЗПМ=1,25; ТЗ=1,15; ТЗМ=1,25
| 1 | ОТ |  |  | 8: 30.62; 9: 1,15; 10: -100.32; 11: 18.34; 12: -1840 | [6 empty] | ОТ
| 2 | ЭМ |  |  | 8: 1.8; 9: 1,25; 10: -6.41 | [6 empty] | ЭМ
| 3 | в т.ч. ОТм |  |  | 8: 1.09; 9: 1,25; 10: -3.88; 11: 18.34; 12: -71 | [6 empty] | в т.ч. ОТм
| 4 | М |  |  | 8: 0.13; 10: -0.37 | [6 empty] | М
|  | ЗТ |  |  | 4: чел.-ч; 5: 3,59; 6: 1,15; 7: -11,7620965 | [7 empty] | ЗТ
|  | ЗТм |  |  | 4: чел.-ч; 5: 0,1; 6: 1,25; 7: -0,356125 | [7 empty] | ЗТм
|  | Итого по расценке |  |  | 8: 32.55; 10: -107.1 | [8 empty] | Итого по расценке
|  | ФОТ |  |  | 10: -104.2; 12: -1911 | [7 empty] | ФОТ
| МДС81-33.2004 Прил.4 п.15 | НР Отделочные работы |  |  | % | 105 | 0,9 | 94,5 |  |  | -98.47 |  | -1806 | [7 empty] | НР Отделочные работы
| Письмо №АП-5536/06 от 18.11.04 Прил.1 п.15 | СП Отделочные работы |  |  | % | 55 | 0,85 | 46,75 |  |  | -48.71 |  | -893 | [7 empty] | СП Отделочные работы
|  | Всего по позиции |  |  | 10: -254.28 | [9 empty] | Всего по позиции
25 | ФССЦ-04.3.02.05-0004 | Смеси штукатурные на основе гипса, быстротвердеющие, для ручного нанесения, М50 |  |  | 4: т; 7: -0,2567; 8: 2362.51; 10: -606.46 | [5 empty] | Смеси штукатурные на основе гипса, быстротвердеющие, для ручного нанесения, М50
26 | ФЕР15-04-005-06 | Окраска поливинилацетатными водоэмульсионными составами улучшенная: по сборным конструкциям потолков, подготовленным под окраску |  |  | 4: 100 м2; 7: 0,407 | [5 empty] | Окраска поливинилацетатными водоэмульсионными составами улучшенная: по сборным конструкциям потолков, подготовленным под окраску
| Приказ от 04.08.2020 № 421/пр п.58б | При применении сметных норм, включенных в сборники ГЭСН (ФЕР, ТЕР), аналогичных технологическим процессам в новом строительстве, в том числе по возведению новых конструктивных элементов ОЗП=1,15; ЭМ=1,25 к расх.; ЗПМ=1,25; ТЗ=1,15; ТЗМ=1,25 | [21 empty] | При применении сметных норм, включенных в сборники ГЭСН (ФЕР, ТЕР), аналогичных технологическим процессам в новом строительстве, в том числе по возведению новых конструктивных элементов ОЗП=1,15; ЭМ=1,25 к расх.; ЗПМ=1,25; ТЗ=1,15; ТЗМ=1,25
| 1 | ОТ |  |  | 8: 233.22; 9: 1,15; 10: 109.16; 11: 18.34; 12: 2002 | [6 empty] | ОТ
| 2 | ЭМ |  |  | 8: 6.88; 9: 1,25; 10: 3.5 | [6 empty] | ЭМ
| 3 | в т.ч. ОТм |  |  | 8: 1.3; 9: 1,25; 10: 0.66; 11: 18.34; 12: 12 | [6 empty] | в т.ч. ОТм
| 4 | М |  |  | 8: 84.93; 10: 34.57 | [6 empty] | М
|  | ЗТ |  |  | 4: чел.-ч; 5: 26; 6: 1,15; 7: 12,1693 | [7 empty] | ЗТ
|  | ЗТм |  |  | 4: чел.-ч; 5: 0,11; 6: 1,25; 7: 0,0559625 | [7 empty] | ЗТм
|  | Итого по расценке |  |  | 8: 325.03; 10: 147.23 | [8 empty] | Итого по расценке
|  | ФОТ |  |  | 10: 109.82; 12: 2014 | [7 empty] | ФОТ
| МДС81-33.2004 Прил.4 п.15 | НР Отделочные работы |  |  | % | 105 | 0,9 | 94,5 |  |  | 103.78 |  | 1903 | [7 empty] | НР Отделочные работы
| Письмо №АП-5536/06 от 18.11.04 Прил.1 п.15 | СП Отделочные работы |  |  | % | 55 | 0,85 | 46,75 |  |  | 51.34 |  | 942 | [7 empty] | СП Отделочные работы
|  | Всего по позиции |  |  | 10: 302.35 | [9 empty] | Всего по позиции
27 | ФССЦ-14.3.02.01-0382 | Краска водно-дисперсионная, акрилатная ВД-АК-205, потолочная |  |  | 4: т; 7: 0,02564; 8: 11210.68; 10: 287.44 | [5 empty] | Краска водно-дисперсионная, акрилатная ВД-АК-205, потолочная
28 | ФССЦпг-01-01-01-041 | Погрузо-разгрузочные работы при автомобильных перевозках: Погрузка мусора строительного с погрузкой вручную |  |  | 4: 1 т груза; 7: 2; 8: 42.98; 10: 85.96 | [5 empty] | Погрузо-разгрузочные работы при автомобильных перевозках: Погрузка мусора строительного с погрузкой вручную
29 | ФССЦпг-01-01-01-043 | Погрузо-разгрузочные работы при автомобильных перевозках: Погрузка мусора строительного с погрузкой экскаваторами емкостью ковша до 0,5 м3 |  |  | 4: 1 т груза; 7: 4,656; 8: 3.28; 10: 15.27 | [5 empty] | Погрузо-разгрузочные работы при автомобильных перевозках: Погрузка мусора строительного с погрузкой экскаваторами емкостью ковша до 0,5 м3
30 | ФССЦпг-03-21-01-030 | Перевозка грузов автомобилями-самосвалами грузоподъемностью 10 т работающих вне карьера на расстояние: I класс груза до 30 км |  |  | 4: 1 т груза; 7: 6,656; 8: 19.29; 10: 128.39 | [5 empty] | Перевозка грузов автомобилями-самосвалами грузоподъемностью 10 т работающих вне карьера на расстояние: I класс груза до 30 км
|  | Итоги по смете: | [22 empty] | Итоги по смете:
|  | Итого прямые затраты (справочно) |  |  | 10: 23369.19; 12: 170524 | [12 empty] | Итого прямые затраты (справочно)
|  | В том числе: | [23 empty] | В том числе:
|  | Оплата труда рабочих |  |  | 10: 3264.79; 12: 59875 | [12 empty] | Оплата труда рабочих
|  | Эксплуатация машин |  |  | 10: 588.56; 12: 5068 | [12 empty] | Эксплуатация машин
|  | Оплата труда машинистов |  |  | 10: 80.49; 12: 1476 | [12 empty] | Оплата труда машинистов
|  | Материалы |  |  | 10: 19515.84; 12: 105581 | [12 empty] | Материалы
|  | Строительные работы |  |  | 10: 28243.56; 12: 259921 | [12 empty] | Строительные работы
|  | В том числе: | [23 empty] | В том числе:
|  | оплата труда |  |  | 10: 3264.79; 12: 59875 | [12 empty] | оплата труда
| 1 | эксплуатация машин и механизмов |  |  | 10: 588.56; 11: 8.61; 12: 5068 | [12 empty] | эксплуатация машин и механизмов
| 1 | материалы |  |  | 10: 19515.84; 11: 5.41; 12: 105581 | [12 empty] | материалы
|  | накладные расходы |  |  | 10: 3092.88; 12: 56723 | [12 empty] | накладные расходы
|  | сметная прибыль |  |  | 10: 1781.49; 12: 32674 | [12 empty] | сметная прибыль
|  | Итого ФОТ (справочно) |  |  | 10: 3345.28; 12: 61351 | [12 empty] | Итого ФОТ (справочно)
|  | Итого накладные расходы (справочно) |  |  | 10: 3092.88; 12: 56723 | [12 empty] | Итого накладные расходы (справочно)
|  | Итого сметная прибыль (справочно) |  |  | 10: 1781.49; 12: 32674 | [12 empty] | Итого сметная прибыль (справочно)
|  | НДС 20% |  |  | 12: 51984.2 | [13 empty] | НДС 20%
|  | ВСЕГО по смете |  |  | 10: 28243.56; 12: 311905.2 | [14 empty] | ВСЕГО по смете
Составил:
[должность, подпись (инициалы, фамилия)]
Проверил:
[должность, подпись (инициалы, фамилия)]