## ЛСР по форме №4
Приложение № 1 к договору № ________ от « ____ » июня 2021 г.
СОГЛАСОВАНО: | [7 empty] | УТВЕРЖДАЮ:
Смета на сумму 189 599,45 руб. | [7 empty] | Смета на сумму 189 599,45 руб.
______________ | [7 empty] | ____________Г.В.Синьчугова
" _____ " ________________ 20___ г. | [7 empty] | "_____ " ______________20___ г.
г. Челябинск, ул. Нагорная
(наименование стройки)
ЛОКАЛЬНЫЙ СМЕТНЫЙ РАСЧЕТ № №
(локальная смета)
на | текущий ремонт кабинета 4, МБУ Центр "Аистенок"
(наименование работ и затрат, наименование объекта)
Основание: Дефектная ведомость
| Сметная стоимость _______________________________________________________________________________________________ |  | ___________________________180,692 |  | тыс. руб.
| строительных работ _______________________________________________________________________________________________ |  | _______________________________________________________________________________________________144,511 |  | тыс. руб.
| монтажных работ _______________________________________________________________________________________________ |  | _______________________________________________________________________________________________6,066 |  | тыс. руб.
| Средства на оплату труда _______________________________________________________________________________________________ |  | ___________________________2,771 |  | тыс. руб.
| Сметная трудоемкость _______________________________________________________________________________________________ |  | _______________________________________________________________________________________________237,84 |  | чел.час
Составлен(а) в текущих (прогнозных) ценах по состоянию на 4 кв. 2020 г.
№ пп | Шифр и номер позиции норматива | Наименование работ и затрат, единица измерения | Количество | Стоимость единицы, руб. |  | Общая стоимость, руб. |  |  | Затраты труда рабочих, чел.-ч, не занятых обслуживанием машин
|  |  |  | всего | эксплуата- ции машин | Всего | оплаты труда | эксплуата- ция машин
|  |  |  | оплаты труда | в т.ч. оплаты труда |  |  | в т.ч. оплаты труда | на единицу | всего
1 | 2 | 3 | 4 | 5 | 6 | 7 | 8 | 9 | 10 | 11
Раздел 1.
Потолок
1 | ТЕРр62-41-1 Приказ Минстроя России от 27.02.2015 №140/пр | Очистка вручную поверхности от набела и грязи (100 м2 расчищенной поверхности) | 0.343 | 205,09 205,09 |  | 70 | 70 |  | 20.8 | 7.13
2 | ТЕРр62-42-1 Приказ Минстроя России от 27.02.2015 №140/пр | Протравка цементной штукатурки нейтрализующим раствором (100 м2 протравленной поверхности) | 0.343 | 48,03 37,17 |  | 16 | 13 |  | 3.77 | 1.29
3 | ТЕРр61-1-10 Приказ Минстроя России от 27.02.2015 №140/пр | Сплошное выравнивание штукатурки внутри здания (однослойная штукатурка) сухой растворной смесью (типа «Ветонит») толщиной до 10 мм для последующей окраски или оклейки обоями: потолков (100 м2 поверхности) | 0.343 | 1321,41 1158,8 | 39,86 27,95 | 453 | 397 | 14 10 | 89.76 | 30.79
4 | ТССЦ-101-3167 Приказ Минстроя России от 27.02.2015 №140/пр | Шпатлевка Ветонит VH, цвет белый (т) | 0,05145 34,3*0,0015 | 6304.55 |  | 324
5 | ТЕР15-06-001-07 Приказ Минстроя России от 27.02.2015 №140/пр | Оклейка обоями потолков (100 м2 оклеиваемой и обиваемой поверхности) 224,10 = 854,64 - 1,13 x 558,00 (МДС35-IV п.4.7. При ремонте и реконструкции зданий и сооружений работы, аналогичные технологическим процессам в новом строительстве ОЗП=1,15; ЭМ=1,25 к расх.; ЗПМ=1,25; ТЗ=1,15; ТЗМ=1,25) | 0.343 | 254,21 228,22 | 1,71 0,2 | 87 | 78 | 1 | 18.768 | 6.44
6 | ТССЦ-101-3927 Приказ Минстроя России от 27.02.2015 №140/пр | Стеклообои VETERMAN, елочка крупная (м2) | 38.76 | 26.86 |  | 1041
7 | ТЕР15-04-005-04 Приказ Минстроя России от 27.02.2015 №140/пр | Окраска поливинилацетатными водоэмульсионными составами улучшенная: потолков (100 м2 окрашиваемой поверхности) (МДС35-IV п.4.7. При ремонте и реконструкции зданий и сооружений работы, аналогичные технологическим процессам в новом строительстве ОЗП=1,15; ЭМ=1,25 к расх.; ЗПМ=1,25; ТЗ=1,15; ТЗМ=1,25) | 0.343 | 1846,22 702,91 | 21,49 0,41 | 633 | 241 | 7 | 61.985 | 21.26
Стены
8 | ТЕРр63-6-1 Приказ Минстроя России от 27.02.2015 №140/пр | Смена обоев: обыкновенного качества (100 м2 оклеенной поверхности) 706,07 = 1 063,36 - 1,12 x 319,01 | 0.596 | 706,07 574,61 | 13,69 1,63 | 421 | 342 | 8 1 | 52.62 | 31.36
9 | ТССЦ-101-3927 Приказ Минстроя России от 27.02.2015 №140/пр | Стеклообои VETERMAN, елочка крупная (м2) | 66.75 | 26.86 |  | 1793
10 | ТЕРр62-42-1 Приказ Минстроя России от 27.02.2015 №140/пр | Протравка цементной штукатурки нейтрализующим раствором (100 м2 протравленной поверхности) | 0.596 | 48,03 37,17 |  | 29 | 22 |  | 3.77 | 2.25
11 | ТЕРр61-1-9 Приказ Минстроя России от 27.02.2015 №140/пр | Сплошное выравнивание штукатурки внутри здания (однослойная штукатурка) сухой растворной смесью (типа «Ветонит») толщиной до 10 мм для последующей окраски или оклейки обоями: стен (100 м2 поверхности) | 0.596 | 1058,53 910,69 | 36,38 25,02 | 631 | 543 | 22 15 | 73.8 | 43.98
12 | ТССЦ-402-0077 Приказ Минстроя России от 27.02.2015 №140/пр | Смесь штукатурная «Ротбанд», КНАУФ (кг) | 178,8 59,6*3 | 2.74 |  | 490
13 | ТЕР15-04-005-03 Приказ Минстроя России от 27.02.2015 №140/пр | Окраска поливинилацетатными водоэмульсионными составами улучшенная: по штукатурке стен (100 м2 окрашиваемой поверхности) (МДС35-IV п.4.7. При ремонте и реконструкции зданий и сооружений работы, аналогичные технологическим процессам в новом строительстве ОЗП=1,15; ЭМ=1,25 к расх.; ЗПМ=1,25; ТЗ=1,15; ТЗМ=1,25) | 0.596 | 1610,81 559,46 | 20,19 0,41 | 960 | 333 | 12 | 49.335 | 29.4
14 | ТЕРр64-48-1 Приказ Минстроя России от 27.02.2015 №140/пр | Смена решеток вентиляционных площадью до 0,1 м2 (1 изделие) 7,66 = 49,55 - 1 x 41,89 | 2 | 7,66 7,32 | 0,34 0,16 | 15 | 15 |  | 0.67 | 1.34
15 | ТССЦ-301-4488 Приказ Минстроя России от 27.02.2015 №140/пр | Решетка вентиляционная пластмассовая размером 250х250 мм (шт.) | 2 | 9.4 |  | 19
16 | ТЕР10-01-036-01 Приказ Минстроя России от 27.02.2015 №140/пр | Установка уголков ПВХ на клее (100 п. м) (МДС35-IV п.4.7. При ремонте и реконструкции зданий и сооружений работы, аналогичные технологическим процессам в новом строительстве ОЗП=1,15; ЭМ=1,25 к расх.; ЗПМ=1,25; ТЗ=1,15; ТЗМ=1,25) | 0.192 | 330,9 83,06 |  | 64 | 16 |  | 7.705 | 1.48
Пол
17 | ТЕРр57-3-1 Приказ Минстроя России от 27.02.2015 №140/пр | Разборка плинтусов: деревянных и из пластмассовых материалов (100 м плинтуса) | 0.2344 | 37,17 37,17 |  | 9 | 9 |  | 3.77 | 0.88
18 | ТЕРр57-2-1 Приказ Минстроя России от 27.02.2015 №140/пр | Разборка покрытий полов: из линолеума и релина (100 м2 покрытия) | 0.343 | 116,69 112,31 | 4,38 2,12 | 40 | 39 | 1 1 | 11.39 | 3.91
19 | ТЕРр57-2-5 Приказ Минстроя России от 27.02.2015 №140/пр | Разборка покрытий полов: из древесностружечных плит в один слой (100 м2 покрытия) | 0.343 | 164,5 159,44 | 5,06 2,45 | 56 | 55 | 1 1 | 16.17 | 5.55
20 | ТЕРр57-11-6 Приказ Минстроя России от 27.02.2015 №140/пр | Устройство оснований под покрытие пола: из древесно-стружечных плит площадью свыше 20 м2 (100 м2 основания) 3 258,47 = 6 644,87 - 1,02 x 3 320,00 | 0.343 | 3258,47 400,64 | 11,63 1,63 | 1118 | 137 | 4 1 | 38.12 | 13.08
21 | ТССЦ-101-5714 Приказ Минстроя России от 27.02.2015 №140/пр | Плиты ориентированно-стружечные типа OSB-3, длиной 2500 мм, шириной 1250 мм, толщиной 10 мм (м2) | 34.99 | 46.09 |  | 1613
22 | ТЕР11-01-036-04 Приказ Минстроя России от 27.02.2015 №140/пр | Устройство покрытий: из линолеума насухо со свариванием полотнищ в стыках (100 м2 покрытия) (МДС35-IV п.4.7. При ремонте и реконструкции зданий и сооружений работы, аналогичные технологическим процессам в новом строительстве ОЗП=1,15; ЭМ=1,25 к расх.; ЗПМ=1,25; ТЗ=1,15; ТЗМ=1,25) | 0.343 | 568,32 379,64 | 100,96 6,94 | 195 | 130 | 35 2 | 36.1215 | 12.39
23 | ТССЦ-101-4201 Приказ Минстроя России от 27.02.2015 №140/пр | Линолеум коммерческий гомогенный "ТАРКЕТТ PRIMO PLUS" (толщина 2 мм, класс 34/43, пож. безопасность Г1, В2, РП1, Д2, Т2) (м2) | 34.99 | 105.69 |  | 3698
24 | ТЕР11-01-040-03 Приказ Минстроя России от 27.02.2015 №140/пр | Устройство плинтусов поливинилхлоридных: на винтах самонарезающих (100 м плинтуса) (МДС35-IV п.4.7. При ремонте и реконструкции зданий и сооружений работы, аналогичные технологическим процессам в новом строительстве ОЗП=1,15; ЭМ=1,25 к расх.; ЗПМ=1,25; ТЗ=1,15; ТЗМ=1,25) | 0.2344 | 174,96 88,92 | 15.29 | 41 | 21 | 4 | 7.659 | 1.8
25 | ТССЦ-101-4852 Приказ Минстроя России от 27.02.2015 №140/пр | Плинтуса для полов пластиковые, 19х48 мм (м) | 23.67 | 8.06 |  | 191
Электромонтаж
26 | ТЕРм08-03-594-08 Приказ Минстроя России от 27.02.2015 №140/пр | Светильник отдельно устанавливаемый: на подвесах (штангах) с количеством ламп в светильнике до 4 (100 шт.) | 0.04 | 2079,2 1855,92 | 71,18 4,9 | 83 | 74 | 3 | 148 | 5.92
27 | ТССЦ-509-2954 Приказ Минстроя России от 27.02.2015 №140/пр | Светильники светодиодные (Применительно) (шт.) | 4 | 141.13 |  | 565
28 | ТЕРр67-9-2 Приказ Минстроя России от 27.02.2015 №140/пр | Смена: розеток (100 шт.) 276,43 = 612,43 - 100 x 3,36 | 0.05 | 276,43 276,43 |  | 14 | 14 |  | 24.1 | 1.21
29 | ТССЦ-503-0474 Приказ Минстроя России от 27.02.2015 №140/пр | Розетка скрытой проводки двухгнездная (шт.) | 5 | 6.39 |  | 32
30 | ТЕРр67-9-1 Приказ Минстроя России от 27.02.2015 №140/пр | Смена: выключателей (100 шт.) | 0.01 | 903,43 276,43 |  | 9 | 3 |  | 24.1 | 0.24
Двери
31 | ТЕРр56-10-1 Приказ Минстроя России от 27.02.2015 №140/пр | Снятие дверных полотен (100 м2 дверных полотен) | 0,024 0,012*2 | 364,25 364,25 |  | 9 | 9 |  | 36.28 | 0.87
32 | ТЕРр56-21-5 Приказ Минстроя России от 27.02.2015 №140/пр | Установка дверных полотен: внутренних межкомнатных (100 полотен) | 0.02 | 9036,58 1530,22 | 192,51 28,25 | 181 | 31 | 4 1 | 120.3 | 2.41
33 | ТССЦ-203-0570 Приказ Минстроя России от 27.02.2015 №140/пр | Полотна дверные деревянные (м2) | 2.4 | 232 |  | 557
Трубы, радиаторы
34 | ТЕРр65-19-1 Приказ Минстроя России от 27.02.2015 №140/пр | Демонтаж: радиаторов весом до 80 кг (100 шт.) | 0.02 | 1170,06 1094,5 | 75,56 36,58 | 23 | 22 | 1 1 | 110 | 2.2
35 | ТЕРр65-1-1 Приказ Минстроя России от 27.02.2015 №140/пр | Разборка трубопроводов из водогазопроводных труб диаметром: до 32 мм (100 м трубопровода) | 0,107 0,032+0,075 | 432,33 364,28 | 7,63 1,63 | 46 | 39 | 1 | 34.66 | 3.71
36 | ТЕР16-02-001-03 Приказ Минстроя России от 27.02.2015 №140/пр | Прокладка трубопроводов отопления из стальных водогазопроводных неоцинкованных труб диаметром: 25 мм (100 м трубопровода) (Приказ от 04.09.2019 № 507/пр п.6.7.1 При применении сметных норм, включенных в сборники ГЭСН (аналогичные технологическим процессам в новом строительстве, в том числе по возведению новых конструктивных элементов) ОЗП=1,15; ЭМ=1,25 к расх.; ЗПМ=1,25; ТЗ=1,15; ТЗМ=1,25) | 0.075 | 3896,16 461,06 | 68,01 3,06 | 292 | 35 | 5 | 37.9155 | 2.84
37 | ТЕР16-02-001-04 Приказ Минстроя России от 27.02.2015 №140/пр | Прокладка трубопроводов отопления из стальных водогазопроводных неоцинкованных труб диаметром: 32 мм (100 м трубопровода) (Приказ от 04.09.2019 № 507/пр п.6.7.1 При применении сметных норм, включенных в сборники ГЭСН (аналогичные технологическим процессам в новом строительстве, в том числе по возведению новых конструктивных элементов) ОЗП=1,15; ЭМ=1,25 к расх.; ЗПМ=1,25; ТЗ=1,15; ТЗМ=1,25) | 0.032 | 3975,54 461,06 | 68,01 3,06 | 127 | 15 | 2 | 37.9155 | 1.21
38 | ТЕР13-03-002-04 Приказ Минстроя России от 27.02.2015 №140/пр | Огрунтовка металлических поверхностей за один раз: грунтовкой ГФ-021 (100 м2 окрашиваемой поверхности) (Приказ от 04.09.2019 № 507/пр п.6.7.1 При применении сметных норм, включенных в сборники ГЭСН (аналогичные технологическим процессам в новом строительстве, в том числе по возведению новых конструктивных элементов) ОЗП=1,15; ЭМ=1,25 к расх.; ЗПМ=1,25; ТЗ=1,15; ТЗМ=1,25) | 0,0531 0,0484+0,0047 | 345,24 82,19 | 12,69 0,15 | 18 | 4 | 1 | 6.1065 | 0.32
39 | ТЕР13-03-004-26 Приказ Минстроя России от 27.02.2015 №140/пр | Окраска металлических огрунтованных поверхностей: эмалью ПФ-115 (100 м2 окрашиваемой поверхности) | 0.0531 | 439,21 43,93 | 6,8 0,12 | 23 | 2 |  | 3.83 | 0.2
40 | ТЕР18-03-001-01 Приказ Минстроя России от 27.02.2015 №140/пр | Установка радиаторов: чугунных (100 кВт радиаторов и конвекторов) (Приказ от 04.09.2019 № 507/пр п.6.7.1 При применении сметных норм, включенных в сборники ГЭСН (аналогичные технологическим процессам в новом строительстве, в том числе по возведению новых конструктивных элементов) ОЗП=1,15; ЭМ=1,25 к расх.; ЗПМ=1,25; ТЗ=1,15; ТЗМ=1,25) | 0,021 0,00175*12 | 3668,77 987,21 | 563,71 55,53 | 77 | 21 | 12 1 | 87.055 | 1.83
41 | ТССЦ-301-0555 Приказ Минстроя России от 27.02.2015 №140/пр | Радиаторы отопительные чугунные марка МС-140, высота полная 588 мм, высота монтажная 500 мм (кВт) | 2.1 | 360 |  | 756
42 | ТССЦ-302-1911 Приказ Минстроя России от 27.02.2015 №140/пр | Кран шаровый муфтовый 11Б41п для воды, давлением 1,6 МПа (16 кгс/см2), диаметром 25 мм (шт.) | 4 | 70.73 |  | 283
43 | ТЕР18-07-001-05 Приказ Минстроя России от 27.02.2015 №140/пр | Установка кранов Маевского (При.) (1 компл.) (Приказ от 04.09.2019 № 507/пр п.6.7.1 При применении сметных норм, включенных в сборники ГЭСН (аналогичные технологическим процессам в новом строительстве, в том числе по возведению новых конструктивных элементов) ОЗП=1,15; ЭМ=1,25 к расх.; ЗПМ=1,25; ТЗ=1,15; ТЗМ=1,25) | 4 | 10,08 1,78 |  | 40 | 7 |  | 0.138 | 0.55
Прочее
44 | ТССЦпг-01-01-01-041 Приказ Минстроя России от 27.02.2015 №140/пр | Погрузочные работы при автомобильных перевозках: мусора строительного с погрузкой вручную (1 т груза) | 0.14 | 44.21 | 44.21 | 6 |  | 6
45 | ТССЦпг-03-21-01-030 Приказ Минстроя России от 27.02.2015 №140/пр | Перевозка грузов автомобилями-самосвалами грузоподъемностью 10 т, работающих вне карьера, на расстояние: до 30 км I класс груза (1 т груза) | 0.14 | 24.01 | 24.01 | 3 |  | 3
Итого прямые затраты по разделу в базисных ценах | [5 empty] | 17151 | 2737 | 147 34 |  | 237.84
Накладные расходы | [5 empty] | 2381
Сметная прибыль | [5 empty] | 1469
Итоги по разделу 1 :
Итоги по Строительным работам
Малярные работы (ремонтно-строительные) | [5 empty] | 252 |  |  |  | 10.67
Штукатурные работы (ремонтно-строительные) | [5 empty] | 3143 |  |  |  | 74.77
Отделочные работы | [5 empty] | 5439 |  |  |  | 57.1
Стекольные, обойные и облицовочные работы (ремонтно-строительные) | [5 empty] | 857 |  |  |  | 31.36
Лепные работы (ремонтно-строительные) | [5 empty] | 53 |  |  |  | 1.34
Деревянные конструкции | [5 empty] | 90 |  |  |  | 1.48
Полы (ремонтно-строительные) | [5 empty] | 1582 |  |  |  | 23.42
Полы | [5 empty] | 6006 |  |  |  | 14.19
Проемы (ремонтно-строительные) | [5 empty] | 806 |  |  |  | 3.28
Внутренние санитарно-технические работы: демонтаж и разборка (ремонтно-строительные) | [5 empty] | 146 |  |  |  | 5.91
Сантехнические работы - внутренние (трубопроводы, водопровод, канализация, отопление, газоснабжение, вентиляция и кондиционирование воздуха) | [5 empty] | 1722 |  |  |  | 6.43
Защита строительных конструкций и оборудования от коррозии | [5 empty] | 50 |  |  |  | 0.52
Погрузо-разгрузочные работы | [5 empty] | 6
Перевозка грузов автотранспортом | [5 empty] | 3
Итого | [5 empty] | 20155 |  |  |  | 230.47
Коэффициент удорожания 4 кв. 2020 г. К= 20 155 * 7,17 | [5 empty] | 144511
Итоги по Монтажным работам
Электромонтажные работы на других объектах | [5 empty] | 766 |  |  |  | 5.92
Электромонтажные работы (ремонтно-строительные) | [5 empty] | 80 |  |  |  | 1.45
Итого | [5 empty] | 846 |  |  |  | 7.37
Коэффициент удорожания 4 кв. 2020 г. К= 846 * 7,17 | [5 empty] | 6066
Итого | [5 empty] | 150577 |  |  |  | 237.84
Справочно, в базисных ценах:
Материалы | [5 empty] | 14267
Машины и механизмы | [5 empty] | 147
ФОТ | [5 empty] | 2771
Накладные расходы | [5 empty] | 2381
Сметная прибыль | [5 empty] | 1469
Итого по разделу 1 | [5 empty] | 150577 |  |  |  | 237.84
ИТОГИ ПО СМЕТЕ:
Итого прямые затраты по смете в базисных ценах | [5 empty] | 17151 | 2737 | 147 34 |  | 237.84
Накладные расходы | [5 empty] | 2381
Сметная прибыль | [5 empty] | 1469
Итоги по смете:
Итоги по Строительным работам
Малярные работы (ремонтно-строительные) | [5 empty] | 252 |  |  |  | 10.67
Штукатурные работы (ремонтно-строительные) | [5 empty] | 3143 |  |  |  | 74.77
Отделочные работы | [5 empty] | 5439 |  |  |  | 57.1
Стекольные, обойные и облицовочные работы (ремонтно-строительные) | [5 empty] | 857 |  |  |  | 31.36
Лепные работы (ремонтно-строительные) | [5 empty] | 53 |  |  |  | 1.34
Деревянные конструкции | [5 empty] | 90 |  |  |  | 1.48
Полы (ремонтно-строительные) | [5 empty] | 1582 |  |  |  | 23.42
Полы | [5 empty] | 6006 |  |  |  | 14.19
Проемы (ремонтно-строительные) | [5 empty] | 806 |  |  |  | 3.28
Внутренние санитарно-технические работы: демонтаж и разборка (ремонтно-строительные) | [5 empty] | 146 |  |  |  | 5.91
Сантехнические работы - внутренние (трубопроводы, водопровод, канализация, отопление, газоснабжение, вентиляция и кондиционирование воздуха) | [5 empty] | 1722 |  |  |  | 6.43
Защита строительных конструкций и оборудования от коррозии | [5 empty] | 50 |  |  |  | 0.52
Погрузо-разгрузочные работы | [5 empty] | 6
Перевозка грузов автотранспортом | [5 empty] | 3
Итого | [5 empty] | 20155 |  |  |  | 230.47
Коэффициент удорожания 4 кв. 2020 г. К= 20 155 * 7,17 | [5 empty] | 144511
Итоги по Монтажным работам
Электромонтажные работы на других объектах | [5 empty] | 766 |  |  |  | 5.92
Электромонтажные работы (ремонтно-строительные) | [5 empty] | 80 |  |  |  | 1.45
Итого | [5 empty] | 846 |  |  |  | 7.37
Коэффициент удорожания 4 кв. 2020 г. К= 846 * 7,17 | [5 empty] | 6066
Итого | [5 empty] | 150577 |  |  |  | 237.84
Справочно, в базисных ценах:
Материалы | [5 empty] | 14267
Машины и механизмы | [5 empty] | 147
ФОТ | [5 empty] | 2771
Накладные расходы | [5 empty] | 2381
Сметная прибыль | [5 empty] | 1469
НДС 20% | [5 empty] | 30115.4
ВСЕГО по смете | [5 empty] | 180692.4 |  |  |  | 237.84
Всего по смете (в текущих ценах 4 квартала 2020г.) 150 577,00 руб.
150 577,00 *К(1,042) = 156 901,23 (1 кв. 2021г.)
156 901,23 *К(1,007) = 157 999,54 (2 кв. 2021г.)
ИТОГО: 157 999,54 * 1,2 = 189 599,45 руб. (в т.ч. НДС 20%)
Начальная (максимальная) цена контракта составляет: 189 599 рублей 45 копеек.
Коэффициент снижения начальной (максимальной) цены Контракта по итогам предложеных оферт на портале: Всего с учетом коэффициента снижения начальной (максимальной) цены Договора по итогам:_____________
Составил: ___________________________Сметчик
(должность, подпись, расшифровка)
Проверено МКУ «Челябстройзаказчик» заключение № 2322 от 25.12.2020 года
Note on A154: <подпись 300 атрибут 970 значение> _________________ /<подпись 300 значение>/