## ВедомостьОР
Ведомость объёмов работ
на текущий ремонт кровли актового зала МАОУ "СОШ № 84 г. Челябинска", адрес: г. Челябинск, ул. Хохрякова, 26а
№ пп | № в ЛСР | Наименование работ | Ед. изм. | Кол-во | Ссылки на чертежи | Формула расчёта, расчёт объёмов работ и расхода материалов
1 | 2 | 3 | 4 | 5 | 6 | 7
Раздел 1. Демонтажные и подготовительные работы
1 | 1 | Разборка примыканий рулонных и мастичных кровель к стенам и парапетам высотой: до 600 мм без фартуков (ПРИМ) | 100 м примыканий | 0,1 |  |  | 10 / 100
2 | 2 | Устройство примыканий рулонных и мастичных кровель к стенам и парапетам высотой: до 600 мм без фартуков | 100 м примыканий | 0,045 |  |  | (10*0,45) / 100
3 | 3 | Бикрост ТПП | м2 | 5,67 |  |  | 10*0,45*1,26
4 | 4 | Разборка мелких покрытий и обделок из листовой стали | 100 м труб и покрытий | 0,606 |  |  | 60,6 / 100
5 | 5 | Устройство мелких покрытий (парапет) из листовой оцинкованной стали | 100 м2 покрытия | 0,49454 |  |  | (62,6*0,79) / 100
6 | 6 | Установка АЭРАТОРОВ (ПРИМ) | 1 дефлектор | 3
7 | 7 | Аэратор | шт. | 3
8 | 8 | Затаривание строительного мусора в мешки | 1 т | 0,052063 |  |  | (10*0,45*2,73+60,6*0,12*5,47)*0,001
9 | 9 | Погрузочные работы при автомобильных перевозках: мусора строительного с погрузкой вручную | 1 т груза | 0,052
10 | 10 | Перевозка грузов автомобилями-самосвалами грузоподъемностью 10 т, работающих вне карьера, на расстояние: до 30 км I класс груза | 1 т груза | 0,052
Раздел 2. 1.1.
11 | 11 | Огрунтовка оснований из бетона или раствора под водоизоляционный кровельный ковер: готовой эмульсией битумной | 100 м2 кровли | 2,4929 |  |  | (29,07+220,22) / 100
12 | 12 | Мастика полимерно-битумная на основе хлорсульфированного полиэтилена "Абрин" , расход 2,4 кг/м2 при трехслойном покрытии. Перевод в базовые цены: 235 000 руб. кг/6,26/1,2*1,02 | тн | 0,112181 |  |  | 249,29*0,45*0,001
13 | 13 | Оклейка тканями: полов (применительно: наклейка стеклоткани) | 100 м2 отделываемой поверхности | 2,4929 |  |  | 249,29 / 100
14 | 14 | Ткань стеклянная | 1000 м2 | 0,299148 |  |  | (249,29*1,2) / 1000
15 | 15 | Устройство кровли с применением мастики полимерно-битумной на основе ХСПЭ с 3-х слойным покрытием (применительно) | 1 м2 покрытия | 249,29 |  |  | 29,07+220,22
16 | 16 | Мастика полимерно-битумная на основе хлорсульфированного полиэтилена "Абрин" , расход 2,4 кг/м2 при трехслойном покрытии. Перевод в базовые цены: 235 000 руб. кг/6,26/1,2*1,02 | тн | 0,598296 |  |  | 249,29*0,8*3*0,001
17 | 17 | Окраска мастичного покрытия эмалью на основе хлорсульфированного полиэтилена (прим) | 100 м2 окрашиваемой поверхности | 2,4929 |  |  | 249,29 / 100
18 | 18 | Эмаль на основе хлорсульфированного полиэтилена "Абрин С", расход 0,6 кг/ м2 на 2 слоя. Перевод в текущие цены: 330 000 руб. кг/6,26/1,2*1,02 | тн | 0,149574 |  |  | 249,29*0,3*2*0,001
Составил: _________________ //
Проверил: _________________ //
Note on A7: ЛокСмета::<Номер позиции по порядку (в актах выполненных работ)>
Note on A30: Хвост::<подпись 300 атрибут 970 значение> _________________ /<подпись 300 значение>/
Note on A32: Хвост::<подпись 310 атрибут 970 значение> _________________ /<подпись 310 значение>/
Note on B7: ЛокСмета::<Номер позиции по смете>
Note on C7: ЛокСмета::<Наименование (текстовая часть) расценки>
Note on D7: ЛокСмета::<Ед. измерения по расценке>
Note on E7: ЛокСмета::<Количество всего (физ. объем) по позиции>
Note on F7: ЛокСмета::<Ссылки на чертежи из таблицы расчета (объединённые)> <Ссылка на чертежи>
Note on G7: ЛокСмета::<Наименования из таблицы расчета (объединённые)>
Note on H7: ЛокСмета::<Формулы из таблицы расчета (объединённые)> <Формула расчета физ. объема>