## Мои данные
УТВЕРЖДАЮ | [6 empty] | СОГЛАСОВАНО
Смета на сумму 56996,17 руб. | [6 empty] | Смета на сумму 56996,17 руб.
_________________ // | [6 empty] | _________________ //
"___" ____________ 20___ г. | [6 empty] | "___" _____________ 20___ г.
Стройка:г. Челябинск, ул. Нагорная, 18
Объект:МБУ Центр "Аистенок"
ЛОКАЛЬНАЯ СМЕТА №7
(локальный сметный расчет)
на Текущий ремонт спальной комнаты №2
Основание: дефектная ведомость
[6 empty] | базисная цена |  |  | текущая цена
|  |  | Сметная стоимость: |  |  | 7.7997 |  | тыс. руб. | 56.9962 |  | тыс. руб.
|  |  | в т.ч. оборудование |  |  | 0 |  | тыс. руб. | 0 |  | тыс. руб.
|  |  | монтажных работ |  |  | 0.484 |  | тыс. руб. | 4.71 |  | тыс. руб.
|  |  | Hормативная трудоемкость: |  |  | 0.10456 |  | тыс.чел.ч | 0.10456 |  | тыс.чел.ч | 103.6504 | 103.6504 | 1202 | 1038 | 611
|  |  | Сметная заработная плата: |  |  | 1.202 |  | тыс. руб. | 17.273 |  | тыс. руб. | 0.9055 | 0.9055 | 17273 | 12651 | 6980
Составлена в базисных ценах на 01.2000 г. и текущих ценах на 4 кв. 2019 г.
№ пп | Код норматива, Наименование, Единица измерения | Объем | Базисная стоимость за единицу |  |  | Базисная стоимость всего |  |  | Текущая стоимость всего
|  |  | Всего | Осн. З/п | Эксп. | Всего | Осн. З/п | Эксп. | Всего | Осн. З/п | Эксп.
|  |  |  | Материал | В т.ч. з/п |  | Материал | В т.ч. з/п |  | Материал | В т.ч. з/п
1 | 2 | 3 | 4 | 5 | 6 | 7 | 8 | 9 | 10 | 11 | 12
Раздел 1. Новый раздел
Потолок
1 | ТЕРр62-41-1 Очистка вручную поверхности от набела и грязи 100 м2 расчищенной поверхности | 0.0892 | 205.09 | 205.09 |  | 18 | 18 |  | 263 | 263
| Накладные расходы от ФОТ(263 руб.) | 68%=80%*0.85 |  |  |  | 14 |  |  | 179
| Сметная прибыль от ФОТ(263 руб.) | 40%=50%*0.8 |  |  |  | 9 |  |  | 105
| Всего с НР и СП |  |  |  |  | 41 |  |  | 547
2 | ТЕРр61-1-10 Сплошное выравнивание штукатурки внутри здания (однослойная штукатурка) сухой растворной смесью (типа «Ветонит») толщиной до 10 мм для последующей окраски или оклейки обоями: потолков 100 м2 поверхности | 0.0892 | 1321.41 | 1158,8 _____ 122,75 | 39,86 _____ 27,95 | 118 | 103 _____ 11 | 4 _____ 2 | 1582 | 1485 _____ 60 | 37 _____ 36
| Накладные расходы от ФОТ(1521 руб.) | 67%=79%*0.85 |  |  |  | 83 |  |  | 1019
| Сметная прибыль от ФОТ(1521 руб.) | 40%=50%*0.8 |  |  |  | 53 |  |  | 608
| Всего с НР и СП |  |  |  |  | 254 |  |  | 3209
3 | ТССЦ-101-3167 Шпатлевка Ветонит VH, цвет белый т | 0,01338 8,92*0,0015 | 6304.55 | _____ 6304,55 |  | 84 | _____ 84 |  | 287 | _____ 287
4 | ТЕРр62-42-1 Протравка цементной штукатурки нейтрализующим раствором 100 м2 протравленной поверхности | 0.0892 | 48.03 | 37,17 _____ 10,86 |  | 4 | 3 _____ 1 |  | 59 | 48 _____ 11
| Накладные расходы от ФОТ(48 руб.) | 68%=80%*0.85 |  |  |  | 2 |  |  | 33
| Сметная прибыль от ФОТ(48 руб.) | 40%=50%*0.8 |  |  |  | 2 |  |  | 19
| Всего с НР и СП |  |  |  |  | 8 |  |  | 111
5 | ТЕР15-06-001-07 Оклейка обоями потолков 100 м2 оклеиваемой и обиваемой поверхности 224,10 = 854,64 - 1,13 x 558,00 | 0.0892 | 224.1 | 198,45 _____ 24,28 | 1,37 _____ 0,16 | 20 | 18 _____ 2 |  | 267 | 254 _____ 12 | 1
| Накладные расходы от ФОТ(254 руб.) | 80%=105%*(0.9*0.85) |  |  |  | 17 |  |  | 203
| Сметная прибыль от ФОТ(254 руб.) | 37%=55%*(0.85*0.8) |  |  |  | 8 |  |  | 94
| Всего с НР и СП |  |  |  |  | 45 |  |  | 564
6 | ТССЦ-101-3927 Стеклообои VETERMAN, елочка крупная м2 | 10.08 | 26.86 | _____ 26,86 |  | 271 | _____ 271 |  | 399 | _____ 399
7 | ТЕР15-04-005-04 Окраска поливинилацетатными водоэмульсионными составами улучшенная: потолков (МДС35-IV п.4.7. При ремонте и реконструкции зданий и сооружений работы, аналогичные технологическим процессам в новом строительстве ОЗП=1,15; ЭМ=1,25 к расх.; ЗПМ=1,25; ТЗ=1,15; ТЗМ=1,25) 100 м2 окрашиваемой поверхности | 0.0892 | 1846.22 | 702,91 _____ 1121,82 | 21,49 _____ 0,41 | 165 | 63 _____ 100 | 2 | 1337 | 901 _____ 424 | 12 _____ 1
| Накладные расходы от ФОТ(902 руб.) | 80%=105%*(0.9*0.85) |  |  |  | 60 |  |  | 722
| Сметная прибыль от ФОТ(902 руб.) | 37%=55%*(0.85*0.8) |  |  |  | 29 |  |  | 334
| Всего с НР и СП |  |  |  |  | 254 |  |  | 2393
Стены
8 | ТЕРр62-41-1 Очистка вручную поверхности от набела и грязи 100 м2 расчищенной поверхности | 0.3251 | 205.09 | 205.09 |  | 67 | 67 |  | 958 | 958
| Накладные расходы от ФОТ(958 руб.) | 68%=80%*0.85 |  |  |  | 54 |  |  | 651
| Сметная прибыль от ФОТ(958 руб.) | 40%=50%*0.8 |  |  |  | 34 |  |  | 383
| Всего с НР и СП |  |  |  |  | 155 |  |  | 1992
9 | ТЕРр61-1-9 Сплошное выравнивание штукатурки внутри здания (однослойная штукатурка) сухой растворной смесью (типа «Ветонит») толщиной до 10 мм для последующей окраски или оклейки обоями: стен 100 м2 поверхности | 0.3251 | 1058.53 | 910,69 _____ 111,46 | 36,38 _____ 25,02 | 344 | 296 _____ 36 | 12 _____ 8 | 4574 | 4253 _____ 200 | 121 _____ 117
| Накладные расходы от ФОТ(4370 руб.) | 67%=79%*0.85 |  |  |  | 240 |  |  | 2928
| Сметная прибыль от ФОТ(4370 руб.) | 40%=50%*0.8 |  |  |  | 152 |  |  | 1748
| Всего с НР и СП |  |  |  |  | 736 |  |  | 9250
10 | ТССЦ-402-0077 Смесь штукатурная «Ротбанд», КНАУФ кг | 97,53 32,51*3 | 2.74 | _____ 2,74 |  | 267 | _____ 267 |  | 1287 | _____ 1287
11 | ТЕРр62-42-1 Протравка цементной штукатурки нейтрализующим раствором 100 м2 протравленной поверхности | 0.3251 | 48.03 | 37,17 _____ 10,86 |  | 16 | 12 _____ 4 |  | 217 | 174 _____ 43
| Накладные расходы от ФОТ(174 руб.) | 68%=80%*0.85 |  |  |  | 10 |  |  | 118
| Сметная прибыль от ФОТ(174 руб.) | 40%=50%*0.8 |  |  |  | 6 |  |  | 70
| Всего с НР и СП |  |  |  |  | 32 |  |  | 405
12 | ТЕР15-06-001-02 Оклейка обоями стен по монолитной штукатурке и бетону: тиснеными и плотными (МДС35-IV п.4.7. При ремонте и реконструкции зданий и сооружений работы, аналогичные технологическим процессам в новом строительстве ОЗП=1,15; ЭМ=1,25 к расх.; ЗПМ=1,25; ТЗ=1,15; ТЗМ=1,25) 100 м2 оклеиваемой и обиваемой поверхности 677,29 = 2 424,14 - 1,15 x 1 519,00 | 0.3251 | 758.41 | 619,3 _____ 137,4 | 1,71 _____ 0,2 | 247 | 201 _____ 45 | 1 | 3162 | 2891 _____ 267 | 4 _____ 1
| Накладные расходы от ФОТ(2892 руб.) | 80%=105%*(0.9*0.85) |  |  |  | 190 |  |  | 2314
| Сметная прибыль от ФОТ(2892 руб.) | 37%=55%*(0.85*0.8) |  |  |  | 94 |  |  | 1070
| Всего с НР и СП |  |  |  |  | 531 |  |  | 6546
13 | ТССЦ-101-3927 Стеклообои VETERMAN, елочка крупная м2 | 37.39 | 26.86 | _____ 26,86 |  | 1004 | _____ 1004 |  | 1480 | _____ 1480
14 | ТЕР15-04-005-03 Окраска поливинилацетатными водоэмульсионными составами улучшенная: по штукатурке стен (МДС35-IV п.4.7. При ремонте и реконструкции зданий и сооружений работы, аналогичные технологическим процессам в новом строительстве ОЗП=1,15; ЭМ=1,25 к расх.; ЗПМ=1,25; ТЗ=1,15; ТЗМ=1,25) 100 м2 окрашиваемой поверхности | 0.3251 | 1610.81 | 559,46 _____ 1031,16 | 20,19 _____ 0,41 | 524 | 182 _____ 335 | 7 | 4080 | 2614 _____ 1426 | 40 _____ 2
| Накладные расходы от ФОТ(2616 руб.) | 80%=105%*(0.9*0.85) |  |  |  | 172 |  |  | 2093
| Сметная прибыль от ФОТ(2616 руб.) | 37%=55%*(0.85*0.8) |  |  |  | 85 |  |  | 968
| Всего с НР и СП |  |  |  |  | 781 |  |  | 7141
Пол
15 | ТЕРр57-3-1 Разборка плинтусов: деревянных и из пластмассовых материалов 100 м плинтуса | 0.117 | 37.17 | 37.17 |  | 4 | 4 |  | 62 | 62
| Накладные расходы от ФОТ(62 руб.) | 68%=80%*0.85 |  |  |  | 3 |  |  | 42
| Сметная прибыль от ФОТ(62 руб.) | 54%=68%*0.8 |  |  |  | 3 |  |  | 33
| Всего с НР и СП |  |  |  |  | 10 |  |  | 137
16 | ТЕРр57-2-1 Разборка покрытий полов: из линолеума и релина 100 м2 покрытия | 0.0892 | 116.69 | 112.31 | 4,38 _____ 2,12 | 10 | 10 |  | 147 | 144 | 3 _____ 3
| Накладные расходы от ФОТ(147 руб.) | 68%=80%*0.85 |  |  |  | 8 |  |  | 100
| Сметная прибыль от ФОТ(147 руб.) | 54%=68%*0.8 |  |  |  | 7 |  |  | 79
| Всего с НР и СП |  |  |  |  | 25 |  |  | 326
17 | ТЕРр57-2-5 Разборка покрытий полов: из древесностружечных плит в один слой 100 м2 покрытия | 0.0892 | 164.5 | 159.44 | 5,06 _____ 2,45 | 15 | 15 |  | 208 | 204 | 4 _____ 3
| Накладные расходы от ФОТ(207 руб.) | 68%=80%*0.85 |  |  |  | 12 |  |  | 141
| Сметная прибыль от ФОТ(207 руб.) | 54%=68%*0.8 |  |  |  | 10 |  |  | 112
| Всего с НР и СП |  |  |  |  | 37 |  |  | 461
18 | ТЕРр57-5-1 Ремонт дощатых покрытий 100 м2 508,26 = 753,26 - 0,1 x 2 450,00 | 0,02676 0,0892*0,3 | 508.26 | 485,1 _____ 9,19 | 13,97 _____ 3,27 | 14 | 13 _____ 1 |  | 191 | 187 _____ 1 | 3 _____ 1
| Накладные расходы от ФОТ(188 руб.) | 68%=80%*0.85 |  |  |  | 10 |  |  | 128
| Сметная прибыль от ФОТ(188 руб.) | 54%=68%*0.8 |  |  |  | 9 |  |  | 102
| Всего с НР и СП |  |  |  |  | 33 |  |  | 421
19 | ТЕРр57-11-5 Устройство оснований под покрытие пола: из древесно-стружечных плит площадью до 20 м2 100 м2 основания 3 341,92 = 6 728,32 - 1,02 x 3 320,00 | 0.0892 | 3341.92 | 484,09 _____ 2846,2 | 11,63 _____ 1,63 | 298 | 43 _____ 254 | 1 | 1297 | 620 _____ 670 | 7 _____ 2
| Накладные расходы от ФОТ(622 руб.) | 68%=80%*0.85 |  |  |  | 34 |  |  | 423
| Сметная прибыль от ФОТ(622 руб.) | 54%=68%*0.8 |  |  |  | 29 |  |  | 336
| Всего с НР и СП |  |  |  |  | 361 |  |  | 2056
20 | ТССЦ-101-5714 Плиты ориентированно-стружечные типа OSB-3, длиной 2500 мм, шириной 1250 мм, толщиной 10 мм м2 | 9.1 | 46.09 | _____ 46,09 |  | 419 | _____ 419 |  | 1783 | _____ 1783
21 | ТЕР11-01-036-03 Устройство покрытий: из линолеума насухо из готовых ковров на комнату (МДС35-IV п.4.7. При ремонте и реконструкции зданий и сооружений работы, аналогичные технологическим процессам в новом строительстве ОЗП=1,15; ЭМ=1,25 к расх.; ЗПМ=1,25; ТЗ=1,15; ТЗМ=1,25) 100 м2 покрытия | 0.0892 | 284.14 | 207.89 | 76,25 _____ 6,94 | 25 | 19 | 6 _____ 1 | 310 | 267 | 43 _____ 9
| Накладные расходы от ФОТ(276 руб.) | 94%=123%*(0.9*0.85) |  |  |  | 22 |  |  | 259
| Сметная прибыль от ФОТ(276 руб.) | 51%=75%*(0.85*0.8) |  |  |  | 13 |  |  | 141
| Всего с НР и СП |  |  |  |  | 60 |  |  | 710
22 | ТССЦ-101-4202 Линолеум коммерческий гомогенный "ТАРКЕТТ HORIZON" (толщина 2 мм, класс 34/43, пож. безопасность Г1, В2, РП1, Д2, Т2) м2 | 9.098 | 69.66 | _____ 69,66 |  | 634 | _____ 634 |  | 3529 | _____ 3529
23 | ТЕР11-01-040-03 Устройство плинтусов поливинилхлоридных: на винтах самонарезающих (МДС35-IV п.4.7. При ремонте и реконструкции зданий и сооружений работы, аналогичные технологическим процессам в новом строительстве ОЗП=1,15; ЭМ=1,25 к расх.; ЗПМ=1,25; ТЗ=1,15; ТЗМ=1,25) 100 м плинтуса | 0.117 | 174.96 | 88,92 _____ 70,75 | 15.29 | 20 | 10 _____ 8 | 2 | 173 | 149 _____ 15 | 9
| Накладные расходы от ФОТ(149 руб.) | 94%=123%*(0.9*0.85) |  |  |  | 11 |  |  | 140
| Сметная прибыль от ФОТ(149 руб.) | 51%=75%*(0.85*0.8) |  |  |  | 6 |  |  | 76
| Всего с НР и СП |  |  |  |  | 37 |  |  | 389
24 | ТССЦ-101-4852 Плинтуса для полов пластиковые, 19х48 мм м | 11.82 | 8.06 | _____ 8,06 |  | 95 | _____ 95 |  | 228 | _____ 228
25 | ТССЦ-101-4848 Уголок внутренний для пластикового плинтуса, высота 48 мм шт. | 4 | 1.59 | _____ 1,59 |  | 6 | _____ 6 |  | 25 | _____ 25
26 | ТССЦ-101-4849 Соединитель для пластикового плинтуса, высота 48 мм шт. | 5 | 1.52 | _____ 1,52 |  | 8 | _____ 8 |  | 32 | _____ 32
27 | ТССЦ-101-4850 Заглушка торцевая для пластикового плинтуса левая, высота 48 мм шт. | 1 | 1.12 | _____ 1,12 |  | 1 | _____ 1 |  | 4 | _____ 4
28 | ТССЦ-101-4851 Заглушки торцевая для пластикового плинтуса правая, высота 48 мм шт. | 1 | 1.12 | _____ 1,12 |  | 1 | _____ 1 |  | 4 | _____ 4
Электромонтаж
29 | ТЕРм08-02-390-01 Короба пластмассовые: шириной до 40 мм 100 м | 0.02 | 276.54 | 195,97 _____ 48,86 | 31,71 _____ 0,16 | 6 | 4 _____ 1 | 1 | 61 | 56 _____ 2 | 3
| Накладные расходы от ФОТ(56 руб.) | 81%=95%*0.85 |  |  |  | 4 |  |  | 45
| Сметная прибыль от ФОТ(56 руб.) | 52%=65%*0.8 |  |  |  | 3 |  |  | 29
| Всего с НР и СП |  |  |  |  | 13 |  |  | 135
30 | ТЕРм08-02-399-01 Провод в коробах, сечением: до 6 мм2 100 м | 0.02 | 61.44 | 33,53 _____ 25,54 | 2,37 _____ 0,16 | 1 | 1 |  | 11 | 10 _____ 1
| Накладные расходы от ФОТ(10 руб.) | 81%=95%*0.85 |  |  |  | 1 |  |  | 8
| Сметная прибыль от ФОТ(10 руб.) | 52%=65%*0.8 |  |  |  | 1 |  |  | 5
| Всего с НР и СП |  |  |  |  | 3 |  |  | 24
31 | ТССЦ-509-1834 Кабель-канал (короб) "Электропласт" 40x25 мм м | 2 | 4 | _____ 4 |  | 8 | _____ 8 |  | 39 | _____ 39
32 | ТССЦ-501-8442 Кабель силовой с медными жилами с поливинилхлоридной изоляцией и оболочкой, не распространяющий горение марки ВВГнг, напряжением 0,66 кВ, с числом жил - 3 и сечением 1,5 мм2 1000 м | 0.002 | 6895.2 | _____ 6895,2 |  | 14 | _____ 14 |  | 49 | _____ 49
33 | ТЕРр67-9-1 Смена: выключателей 100 шт. 276,43 = 903,43 - 100 x 6,27 | 0.01 | 276.43 | 276.43 |  | 3 | 3 |  | 40 | 40
| Накладные расходы от ФОТ(40 руб.) | 72%=85%*0.85 |  |  |  | 3 |  |  | 29
| Сметная прибыль от ФОТ(40 руб.) | 52%=65%*0.8 |  |  |  | 2 |  |  | 21
| Всего с НР и СП |  |  |  |  | 8 |  |  | 90
34 | ТССЦ-509-1444 Выключатель двухклавишный шт. | 1 | 8.97 | _____ 8,97 |  | 9 | _____ 9 |  | 57 | _____ 57
35 | ТЕРм08-03-593-17 Кронштейны со светильниками по: стенам и потолкам 100 шт. | 0.02 | 1286.49 | 1143,65 _____ 63,95 | 78,89 _____ 3,27 | 26 | 23 _____ 1 | 2 | 340 | 328 _____ 2 | 10 _____ 1
| Накладные расходы от ФОТ(329 руб.) | 81%=95%*0.85 |  |  |  | 22 |  |  | 266
| Сметная прибыль от ФОТ(329 руб.) | 52%=65%*0.8 |  |  |  | 15 |  |  | 171
| Всего с НР и СП |  |  |  |  | 63 |  |  | 777
36 | ТССЦ-509-2956 Светильники светодиодные шт. | 2 | 183.39 | _____ 183,39 |  | 367 | _____ 367 |  | 3538 | _____ 3538
Трубы, радиаторы
37 | ТЕРр62-33-2 Окраска масляными составами ранее окрашенных поверхностей радиаторов и ребристых труб отопления: за 2 раза 100 м2 окрашиваемой поверхности | 0.0976 | 1315.49 | 728,64 _____ 585,82 | 1.03 | 128 | 71 _____ 57 |  | 1207 | 1022 _____ 184 | 1
| Накладные расходы от ФОТ(1022 руб.) | 68%=80%*0.85 |  |  |  | 57 |  |  | 695
| Сметная прибыль от ФОТ(1022 руб.) | 40%=50%*0.8 |  |  |  | 36 |  |  | 409
| Всего с НР и СП |  |  |  |  | 221 |  |  | 2311
38 | ТЕРр62-32-2 Окраска масляными составами ранее окрашенных поверхностей труб: стальных за 2 раза 100 м2 окрашиваемой поверхности | 0.01414 | 1411.39 | 824,54 _____ 585,82 | 1.03 | 20 | 12 _____ 8 |  | 194 | 167 _____ 27
| Накладные расходы от ФОТ(167 руб.) | 68%=80%*0.85 |  |  |  | 10 |  |  | 114
| Сметная прибыль от ФОТ(167 руб.) | 40%=50%*0.8 |  |  |  | 6 |  |  | 67
| Всего с НР и СП |  |  |  |  | 36 |  |  | 375
Итого по разделу 1 Новый раздел | [5 empty] | 6930 |  |  | 53112
Итого прямые затраты по смете | [5 empty] | 5281 | 1191 _____ 4052 | 38 _____ 11 | 33481 | 17097 _____ 16086 | 298 _____ 176
В том числе (справочно):
фонд оплаты труда (ФОТ) | [5 empty] | 1202 |  |  | 17273
материалы | [5 empty] | 4052 |  |  | 16086
эксплуатация машин и механизмов | [5 empty] | 38 |  |  | 298
Накладные расходы | [5 empty] | 1038 |  |  | 12651
Сметная прибыль | [5 empty] | 611 |  |  | 6980
ВСЕГО по смете
Итого Строительные работы | [5 empty] | 6446 |  |  | 48402
Итого Монтажные работы | [5 empty] | 484 |  |  | 4710
Итого | [5 empty] | 6930 |  |  | 53112
НДС (МАТ+(ЭМ-ЗПМ)+НР*0,1712+СП*0,15+ОБ)*0,2 | [5 empty] | 869.67 |  |  | 3884.17
ВСЕГО по смете | [5 empty] | 7799.67 |  |  | 56996.17
| % НР |  |  |  |  | 86 |  |  | 73
| % СП |  |  |  |  | 51 |  |  | 40
Составил: _________________ //
Проверил: _________________ //
Note on A3: Титул::<подпись 200 атрибут 950 текст> <подпись 200 значение>
Note on A4: Титул::_________________ /<подпись 200 атрибут 950 значение>/
Note on A8: Титул::<Наименование стройки>
Note on A10: Титул::<Наименование объекта>
Note on A11: Титул::<Индекс/ЛН локальной сметы>
Note on A13: Титул::на <Наименование локальной сметы>
Note on A14: Титул::<Основание>
Note on A24: Титул:: <подпись 102 значение>
Note on A29: ЛокСмета::<Номер позиции по смете>
Note on A158: Итоги::<Текстовая часть (итоги)>
Note on A162: Хвост::<подпись 300 атрибут 970 значение> _________________ /<подпись 300 значение>/
Note on A164: Хвост::<подпись 310 атрибут 970 значение> _________________ /<подпись 310 значение>/
Note on B29: ЛокСмета::<Обоснование (код) позиции> <Наименование (текстовая часть) расценки> <Обоснование коэффициентов> <Ед. измерения по расценке> <Формула расчета стоимости единицы> <Строка задания НР для рес.расч.> <Строка задания СП для рес.расч.>
Note on C29: ЛокСмета::<Количество всего (физ. объем) по позиции> <Формула расчета физ. объема> <Нормы НР 2001г. по позиции> <Нормы СП 2001г. по позиции>
Note on D29: ЛокСмета::<ПЗ по позиции на единицу в базисных ценах с учетом всех к-тов>
Note on E29: ЛокСмета::<ОЗП по позиции на единицу в базисных ценах с учетом всех к-тов> _____ <МАТ по позиции на единицу в базисных ценах с учетом всех к-тов>
Note on F29: ЛокСмета::<ЭММ по позиции на единицу в базисных ценах с учетом всех к-тов> _____ <ЗПМ по позиции на единицу в базисных ценах с учетом всех к-тов>
Note on G17: ИтогоБазЦ::=<Итого по расчету>/1000
Note on G18: ИтогоБазЦ::=<Итого Оборудование>/1000
Note on G19: ИтогоБазЦ::=<Итого Монтажные работы >/1000
Note on G21: ИтогоБазЦ::=<Итого ФОТ с индексами>/1000
Note on G29: ЛокСмета::<ИТОГО ПЗ на физобъем по позиции в базисных ценах> <Сумма НР по позиции при расчете в базисных ценах> <Сумма СП по позиции при расчете в базисных ценах>
Note on G158: Итоги::<Прямые затраты в базисных ценах (итоги)>
Note on H3: Титул::<подпись 210 атрибут 950 текст> <подпись 210 значение>
Note on H4: Титул::_________________ /<подпись 210 атрибут 950 значение>/
Note on H29: ЛокСмета::<ИТОГО ОЗП на физобъем по позиции в базисных ценах> _____ <ИТОГО МАТ на физобъем по позиции в базисных ценах>
Note on H158: Итоги::<З/п основных рабочих (итоги)> _____ <Материалы (итоги)>
Note on I29: ЛокСмета::<ИТОГО ЭММ на физобъем по позиции в базисных ценах> _____ <ИТОГО ЗПМ на физобъем по позиции в базисных ценах>
Note on I158: Итоги::<Эксплуатация машин (итоги)> _____ <З/п машинистов (итоги)>
Note on J17: ИтогоРесМет::=<Итого по расчету>/1000
Note on J18: ИтогоРесМет::=<Итого Оборудование>/1000
Note on J19: ИтогоРесМет::=<Итого Монтажные работы >/1000
Note on J21: ИтогоРесМет::=<Итого ФОТ с индексами>/1000
Note on J29: ЛокСмета::<ИТОГО ПЗ по позиции в текущих ценах> <Сумма НР по позиции при расчете в текущих ценах (ресурсный расчет)> <Сумма СП по позиции при расчете в текущих ценах (ресурсный расчет)>
Note on J158: Итоги::<Прямые затраты в тек.ценах (итоги)>
Note on K29: ЛокСмета::<ИТОГО ОЗП по позиции в текущих ценах> _____ <ИТОГО МАТ по позиции в текущих ценах>
Note on K158: Итоги::<З/п основных рабочих в тек.ценах (итоги)> _____ <Материалы в тек.ценах (итоги)>
Note on L24: Normal::<Отчетный период (учет выполненных работ)>
Note on U29: ЛокСмета::<ИТОГО ЭММ по позиции в текущих ценах> _____ <ИТОГО ЗПМ по позиции в текущих ценах>
Note on U158: Итоги::<Эксплуатация машин в тек.ценах (итоги)> _____ <З/п машинистов в тек.ценах (итоги)>
Note on V20: ИтогоБазЦ::<Итого ТЗ с коэф. к итогам>
Note on V21: ИтогоБазЦ::<Итого ТЗМ с коэф. к итогам>
Note on W20: ИтогоРесМет::<Итого ТЗ с коэф. к итогам>
Note on W21: ИтогоРесМет::<Итого ТЗМ с коэф. к итогам>
Note on X20: ИтогоБазЦ::<Итого ФОТ>
Note on X21: ИтогоРесМет::<Итого ФОТ>
Note on Y20: ИтогоБазЦ::<Итого НР>
Note on Y21: ИтогоРесМет::<Итого НР>
Note on Z20: ИтогоБазЦ::<Итого СП>
Note on Z21: ИтогоРесМет::<Итого СП>

## Ведомость ресурсов
Стройка:г. Челябинск, ул. Нагорная, 18
Объект:МБУ Центр "Аистенок"
ЛОКАЛЬНЫЙ РЕСУРСНЫЙ СМЕТНЫЙ РАСЧЕТ №7
(локальная смета)
на Текущий ремонт спальной комнаты №2
Основание:
[6 empty] | базисная цена |  |  | текущая цена
|  |  | Сметная стоимость: |  |  | 7.7997 |  | тыс. руб. | 56.9962 |  |  | тыс. руб.
|  |  | в т.ч. оборудование |  |  | 0 |  | тыс. руб. | 0 |  |  | тыс. руб.
|  |  | монтажных работ |  |  | 0.484 |  | тыс. руб. | 4.71 |  |  | тыс. руб.
|  |  | Hормативная трудоемкость: |  |  | 0.10456 |  | тыс.чел.ч | 0.10456 |  | 1191 | тыс.чел.ч |  | 103.6504 | 103.6504
|  |  | Сметная заработная плата: |  |  | 1.202 |  | тыс. руб. | 17.273 |  | 17097 | тыс. руб. |  | 0.9055 | 0.9055 | 1191 | 17097
11
176
Составлена в базисных ценах на 01.2000 г. и текущих ценах на
№ пп | Код ресурса | Наименование | Единица измерения | Количество единиц по проектным данным | Сметная стоимость в базисных ценах (руб.) |  | Стоимость в текущих ценах (руб.) |  |  |  |  | Индекс для смт. цен | Обоснование
|  |  | Кол-во механизаторов |  |  |  | Отпускная |  | Сметная
[5 empty] | на ед. изм. | общая | на ед. изм. | общая | на ед. изм. | общая
1 | 2 | 3 | 4 | 5 | 6 | 7 | 8 | 9 | 10 | 11 |  | 12 | 13
Ресурсы подрядчика
Трудозатраты
1 | 1-2-0 | Рабочий строитель (ср 2) | чел.час | 13.0789 | 9.86 | 128.95 |  |  | 141.64 | 1852.49
2 | 1-2-4 | Рабочий строитель (ср 2,4) | чел.-ч | 1.1397 | 10.23 | 11.66 |  |  | 146.88 | 167.4
3 | 1-2-7 | Рабочий строитель (ср 2,7) | чел.-ч | 5.873 | 10.51 | 61.72 |  |  | 150.9 | 886.24
4 | 1-3-0 | Рабочий строитель (ср 3) | чел.час | 1.2042 | 10.78 | 12.98 |  |  | 154.91 | 186.54
5 | 1-3-2 | Рабочий строитель (ср 3,2) | чел.-ч | 6.4357 | 11.05 | 71.11 |  |  | 158.76 | 1021.73
6 | 1-3-4 | Рабочий строитель (ср 3,4) | чел.час | 21.5679 | 11.34 | 244.58 |  |  | 162.95 | 3514.49
7 | 1-3-5 | Рабочий строитель (ср 3,5) | чел.-ч | 17.794 | 11.47 | 204.09 |  |  | 164.69 | 2930.49
8 | 1-3-6 | Рабочий строитель (ср 3,6) | чел.час | 0.8961 | 11.61 | 10.4 |  |  | 166.79 | 149.46
9 | 1-3-8 | Рабочий монтажник (ср 3,8) | чел.-ч | 0.0564 | 11.89 | 0.67 |  |  | 170.81 | 9.63
10 | 1-3-9 | Рабочий строитель (ср 3,9) | чел.-ч | 0.3258 | 12.03 | 3.92 |  |  | 172.73 | 56.28
11 | 1-4-0 | Рабочий строитель (ср 4) | чел.-ч | 1.4557 | 12.16 | 17.7 |  |  | 174.65 | 254.24
12 | 1-4-1 | Рабочий строитель (ср 4,1) | чел.-ч | 23.9924 | 12.34 | 296.07 |  |  | 177.27 | 4253.13
13 | 1-4-2 | Рабочий монтажник (ср 4,2) | чел.-ч | 1.824 | 12.54 | 22.87 |  |  | 180.06 | 328.43
14 | 1-4-4 | Рабочий строитель (ср 4,4) | чел.час | 8.0066 | 12.91 | 103.37 |  |  | 185.48 | 1485.06
15 | 2 | Затраты труда машинистов | чел.час | 0.9055
|  | Итого по трудовым ресурсам | руб |  |  | 1191 |  |  |  | 17097 |  | 14.3552
Машины и механизмы
17 | 21102 | Краны на автомобильном ходу при работе на монтаже технологического оборудования 10 т | маш.час | 0.0042 | 134.07 | 0.57 |  |  | 842 | 3.54 |  |  | МТРиЭ ЧО, пост. от 14.11.2019 № 84/1
18 | 30954 | Подъемники грузоподъемностью до 500 кг одномачтовые, высота подъема 45 м | маш.час | 0.2832 | 33.73 | 9.54 |  |  | 267.6 | 75.79 |  |  | ЧелСЦена, ноябрь 2019 г., ч.2
19 | 40502 | Установки для сварки ручной дуговой (постоянного тока) | маш.час | 0.0802 | 7.84 | 0.63 |  |  | 46 | 3.69 |  |  | МТРиЭ ЧО, пост. от 14.11.2019 № 84/1
20 | 110901 | Растворосмесители передвижные 65 л | маш.час | 0.618 | 14.49 | 8.95 |  |  | 173 | 106.91 |  |  | МТРиЭ ЧО, пост. от 14.11.2019 № 84/1
21 | 134041 | Шуруповерт | маш.час | 0.4156 | 3.01 | 1.25 |  |  | 14 | 5.82 |  |  | МТРиЭ ЧО, пост. от 14.11.2019 № 84/1
22 | 330206 | Дрели электрические | маш.час | 0.1945 | 2.32 | 0.45 |  |  | 13 | 2.53 |  |  | МТРиЭ ЧО, пост. от 14.11.2019 № 84/1
23 | 331451 | Перфораторы электрические | маш.час | 0.1216 | 2.15 | 0.26 |  |  | 8 | 0.97 |  |  | МТРиЭ ЧО, пост. от 14.11.2019 № 84/1
24 | 400001 | Автомобили бортовые, грузоподъемность до 5 т | маш.час | 0.156 | 103.2 | 16.09 |  |  | 622 | 97.03 |  |  | МТРиЭ ЧО, пост. от 14.11.2019 № 84/1
|  | Итого по строительным машинам | руб |  |  | 38 |  |  |  | 298 |  | 7.8421
Материалы
26 | 101-0426 | Краски масляные и алкидные, готовые к применению белила цинковые МА-22 | т | 0.0018 | 19550 | 35.19 | 55500 | 99.9 | 57124.44 | 102.82 |  |  | МТРиЭ ЧО, Пост.от 14.11.2019 г. №84/1, п.111
27 | 101-0488 | Купорос медный марки А | т | 0.0004 | 10700 | 4.28 | 128833.33 | 51.53 | 131718.43 | 52.69 |  |  | 26.02.075
28 | 101-0609 | Мастика клеящая каучуковая, марки КН-2 | кг | 11.86 | 21.4 | 253.8 | 55 | 652.3 | 56.51 | 670.21 |  |  | К=1,1 МТРиЭ ЧО, Пост.от 14.11.2019 г. №84/1
29 | 101-0628 | Олифа комбинированная, марки К-3 | т | 0.001 | 30040 | 30.04 | 104942 | 104.94 | 107573.82 | 107.58 |  |  | МТРиЭ ЧО, Пост.от 14.11.2019 г. №84/1, п.376
30 | 101-1596 | Шкурка шлифовальная двухслойная с зернистостью 40-25 | м2 | 0.348 | 38.7 | 13.47 | 277.85 | 96.69 | 283.48 | 98.65 |  |  | Среднее (34.08.0544, 34.08.0543)
31 | 101-1712 | Шпатлевка клеевая | т | 0.0247 | 4950 | 122.27 | 26173.31 | 646.48 | 27050.07 | 668.14 |  |  | 13.01.138
32 | 101-1757 | Ветошь | кг | 0.1439 | 7.02 | 1.01 | 41.72 | 6.02 | 43.01 | 6.19 |  |  | 26.10.030
33 | 101-1817 | Клей для обоев КМЦ | т | 0.001 | 17270 | 17.27 | 93883.33 | 93.89 | 96072.23 | 96.08 |  |  | Среднее (11.02.400, 11.02.405, 11.02.410)
34 | 101-1829 | Бумага ролевая | т | 0.0023 | 5516 | 12.69 | 38396 | 88.31 | 39444.31 | 90.72 |  |  | Среднее (26.04.045*0.6,26.04.043,26.04.040)
35 | 101-1924 | Электроды диаметром 4 мм Э42А | кг | 0.006 | 11.52 | 0.07 | 82.35 | 0.49 | 84.33 | 0.51 |  |  | 08.07.006
36 | 101-1944 | Грунтовка для внутренних работ ВАК-01-У | т | 0.0043 | 10950 | 47.09 | 58276.61 | 250.59 | 59956.58 | 257.82 |  |  | Среднее (14.01.343, 14.01.3435, 11.07.227)
37 | 101-1959 | Краска водоэмульсионная ВЭАК-1180 | т | 0.0267 | 11810 | 315.33 | 42394 | 1131.92 | 43756.32 | 1168.29 |  |  | МТРиЭ ЧО, Пост.от 14.11.2019 г. №84/1, п.109
38 | 101-2143 | Краска | кг | 0.001 | 19.1 | 0.02 | 60 | 0.06 | 61.72 | 0.06 |  |  | МТРиЭ ЧО, Пост.от 14.11.2019 г. №84/1, п.373
39 | 101-2201 | Дюбели распорные полиэтиленовые 6х30 мм | 10 шт. | 3.077 | 1.49 | 4.58 | 1.5 | 4.62 | 1.55 | 4.77 |  |  | Среднее (08.05.140,08.05.141)
40 | 101-2202 | Дюбели распорные полиэтиленовые 6х40 мм | 10 шт. | 0.4 | 1.67 | 0.67 | 1.93 | 0.77 | 2 | 0.8 |  |  | Среднее (Среднее (08.05.140.1, 08.05.140.2)/1000*10,08.05.141*1.63/1.45)
41 | 101-2478 | Лента К226 | 100 м | 0.001 | 214 | 0.21 | 342 | 0.34 | 349.25 | 0.35 |  |  | 19.17.742
42 | 101-2499 | Лента изоляционная прорезиненная односторонняя ширина 20 мм, толщина 0,25-0,35 мм | кг | 0.0032 | 82.6 | 0.26 | 191.71 | 0.61 | 195.92 | 0.63 |  |  | Среднее (18.06.104,18.06.107)
43 | 101-3914 | Дюбели распорные полипропиленовые | 100 шт. | 0.0244 | 21.84 | 0.53 | 36.13 | 0.88 | 36.93 | 0.9 |  |  | Среднее (08.05.1402,08.05.1404,08.05.143,08.05.142,08.05.140.1 )
44 | 101-4282 | Винты самонарезающие остроконечные длиной 35 мм | шт. | 30.77 | 0.12 | 3.69 | 0.3 | 9.23 | 0.31 | 9.54 |  |  | К=1,1 МТРиЭ ЧО, Пост.от 14.11.2019 г. №84/1
45 | 101-4621 | Шуруп самонарезающий (LN) 3,5/11 мм | шт. | 2.44 | 0.09 | 0.22 | 0.19 | 0.46 | 0.19 | 0.46 |  |  | Среднее (03.05.163.9,03.05.164*0)
46 | 409-0639 | Пемза шлаковая (щебень пористый из металлургического шлака), марка 600, фракция 5-10 мм | м3 | 0.0001 | 101 | 0.01 | 238.1 | 0.02 | 277.04 | 0.03 |  |  | Среднее (07.01.060, 07.01.1116, 07.01.020,07.01.081.1)
47 | 411-0001 | Вода | м3 | 0.2958 | 3.11 | 0.92 | 22.92 | 6.77 | 22.92 | 6.77 |  |  | Среднее (26.01.015, 26.01.017)
48 | 999-9950 | Вспомогательные ненормируемые материальные ресурсы (2% от оплаты труда рабочих) | руб. | 0.5492 | 1 | 0.55
49 | ТССЦ-101-3167 | Шпатлевка Ветонит VH, цвет белый | т | 0.01338 | 6304.55 | 84.35 | 20671.61 | 276.59 | 21438.33 | 286.84 |  |  | Среднее (13.01.194,13.01.1656,13.01.176.5,13.01.177*5631.78/4118.18)
50 | ТССЦ-101-3927 | Стеклообои VETERMAN, елочка крупная | м2 | 47.47 | 26.86 | 1275.05 | 38.77 | 1840.41 | 39.57 | 1878.39 |  |  | Среднее (14.02.140,14.02.142)
51 | ТССЦ-101-4202 | Линолеум коммерческий гомогенный "ТАРКЕТТ HORIZON" (толщина 2 мм, класс 34/43, пож. безопасность Г1, В2, РП1, Д2, Т2) | м2 | 9.098 | 69.66 | 633.77 | 379.31 | 3450.96 | 387.87 | 3528.84 |  |  | 14.02.911
52 | ТССЦ-101-4848 | Уголок внутренний для пластикового плинтуса, высота 48 мм | шт. | 4 | 1.59 | 6.36 | 6.17 | 24.68 | 6.3 | 25.2 |  |  | К=1,1 МТРиЭ ЧО, Пост.от 14.11.2019 г. №84/1
53 | ТССЦ-101-4849 | Соединитель для пластикового плинтуса, высота 48 мм | шт. | 5 | 1.52 | 7.6 | 6.17 | 30.85 | 6.3 | 31.5 |  |  | К=1,1 МТРиЭ ЧО, Пост.от 14.11.2019 г. №84/1
54 | ТССЦ-101-4850 | Заглушка торцевая для пластикового плинтуса левая, высота 48 мм | шт. | 1 | 1.12 | 1.12 | 4.09 | 4.09 | 4.18 | 4.18 |  |  | 14.02.2846
55 | ТССЦ-101-4851 | Заглушки торцевая для пластикового плинтуса правая, высота 48 мм | шт. | 1 | 1.12 | 1.12 | 4.09 | 4.09 | 4.18 | 4.18 |  |  | 14.02.2846
56 | ТССЦ-101-4852 | Плинтуса для полов пластиковые, 19х48 мм | м | 11.82 | 8.06 | 95.27 | 18.76 | 221.74 | 19.27 | 227.77 |  |  | 14.02.2845/2.5
57 | ТССЦ-101-5714 | Плиты ориентированно-стружечные типа OSB-3, длиной 2500 мм, шириной 1250 мм, толщиной 10 мм | м2 | 9.1 | 46.09 | 419.42 | 188.9 | 1718.99 | 195.98 | 1783.42 |  |  | 09.03.190.2
58 | ТССЦ-402-0077 | Смесь штукатурная «Ротбанд», КНАУФ | кг | 97.53 | 2.74 | 267.23 | 12.66 | 1234.73 | 13.2 | 1287.4 |  |  | МТРиЭ ЧО, Пост.от 14.11.2019 г. №84/1, п.382
59 | ТССЦ-501-8442 | Кабель силовой с медными жилами с поливинилхлоридной изоляцией и оболочкой, не распространяющий горение марки ВВГнг, напряжением 0,66 кВ, с числом жил - 3 и сечением 1,5 мм2 | 1000 м | 0.002 | 6895.2 | 13.79 | 23939.55 | 47.88 | 24478.59 | 48.96 |  |  | 18.01.563
60 | ТССЦ-509-1444 | Выключатель двухклавишный | шт. | 1 | 8.97 | 8.97 | 55.38 | 55.38 | 56.52 | 56.52 |  |  | 19.01.165
61 | ТССЦ-509-1834 | Кабель-канал (короб) "Электропласт" 40x25 мм | м | 2 | 4 | 8 | 19.15 | 38.3 | 19.64 | 39.28 |  |  | 19.01.528
62 | ТССЦ-509-2956 | Светильники светодиодные | шт. | 2 | 183.39 | 366.78 | 1733.45 | 3466.9 | 1769.1 | 3538.2 |  |  | 16.05.306
|  | Итого по строительным материалам | руб |  |  | 4052 |  |  |  | 16086 |  | 3.9699
Итого прямые затраты по смете | [5 empty] | 5281 |  |  |  | 33481 |  | 6.3399
В том числе (справочно):
фонд оплаты труда (ФОТ) | [5 empty] | 1202 |  |  |  | 17273 |  | 14.3702
материалы | [5 empty] | 4052 |  |  |  | 16086 |  | 3.9699
эксплуатация машин и механизмов | [5 empty] | 38 |  |  |  | 298 |  | 7.8421
Накладные расходы | [5 empty] | 1038 |  |  |  | 12651 |  | 12.1879
Сметная прибыль | [5 empty] | 611 |  |  |  | 6980 |  | 11.4239
ВСЕГО по смете
Итого Строительные работы | [5 empty] | 6446 |  |  |  | 48402 |  | 7.5088
Итого Монтажные работы | [5 empty] | 484 |  |  |  | 4710 |  | 9.7314
Итого | [5 empty] | 6930 |  |  |  | 53112 |  | 7.6641
НДС (МАТ+(ЭМ-ЗПМ)+НР*0,1712+СП*0,15+ОБ)*0,2 | [5 empty] | 869.67 |  |  |  | 3884.17 |  | 4.4663
ВСЕГО по смете | [5 empty] | 7799.67 |  |  |  | 56996.17 |  | 7.3075
Составил: _________________ //
Проверил: _________________ //
Note on A2: Титул::<Наименование стройки>
Note on A4: Титул::<Наименование объекта>
Note on A5: Титул::<Индекс/ЛН локальной сметы>
Note on A7: Титул::на <Наименование локальной сметы>
Note on A8: Титул::<Основание>
Note on A18: Титул:: <подпись 102 значение>
Note on A23: ВедРесурсов::<Номер ресурса п.п.>
Note on A105: Итоги::<Текстовая часть (итоги)>
Note on A107: Хвост::<подпись 300 атрибут 970 значение> _________________ /<подпись 300 значение>/
Note on A109: Хвост::<подпись 310 атрибут 970 значение> _________________ /<подпись 310 значение>/
Note on B23: ВедРесурсов::<Код ресурса>
Note on C23: ВедРесурсов::<Наименование ресурса >
Note on D23: ВедРесурсов::<Единица измерения ресурса> <Количество машиночасов на единицу по позиции>
Note on E23: ВедРесурсов::<Общее количество ресурса>
Note on F23: ВедРесурсов::<Сметная базисная цена ресурса (на ед. измерения)> <Формула базисной цены единицы ПЗ>
Note on G11: ИтогоБазЦ::=<Итого по расчету>/1000
Note on G12: ИтогоБазЦ::=<Итого Оборудование>/1000
Note on G13: ИтогоБазЦ::=<Итого Монтажные работы >/1000
Note on G15: ИтогоБазЦ::=<Итого ФОТ с индексами>/1000
Note on G23: ВедРесурсов::<Сметная базисная цена ресурса (на физ. объем)>
Note on G105: Итоги::<Прямые затраты в базисных ценах (итоги)>
Note on H23: ВедРесурсов::<Оптовая цена единицы>
Note on I23: ВедРесурсов::<Оптовая цена всего>
Note on J11: ИтогоРесМет::=<Итого по расчету>/1000
Note on J12: ИтогоРесМет::=<Итого Оборудование>/1000
Note on J13: ИтогоРесМет::=<Итого Монтажные работы >/1000
Note on J15: ИтогоРесМет::=<Итого ФОТ с индексами>/1000
Note on J23: ВедРесурсов::<Сметная текущая цена ресурса (на ед. измерения)> <Формула текущей цены единицы ПЗ>
Note on K23: ВедРесурсов::<Сметная текущая цена ресурса (на физ. объем)>
Note on K105: Итоги::<Прямые затраты в тек.ценах (итоги)>
Note on L14: ИтогоБазЦ::<Итого ОЗП>
Note on L15: ИтогоРесМет::<Итого ОЗП>
Note on L16: ИтогоБазЦ::<Итого ЗПМ>
Note on L17: ИтогоРесМет::<Итого ЗПМ>
Note on L18: Normal::<Отчетный период (учет выполненных работ)>
Note on M23: ВедРесурсов::=IF(ISNUMBER(R[0]C[-2]/R[0]C[-6]),IF(NOT(R[0]C[-2]/R[0]C[-6]=0),R[0]C[-2]/R[0]C[-6], " "), " ")<Пустой идентификатор>
Note on M105: Итоги::=IF(ISNUMBER(INDIRECT("K" & ROW())/INDIRECT("G" & ROW())),INDIRECT("K" & ROW())/INDIRECT("G" & ROW()), " ")<Пустой идентификатор>
Note on N23: ВедРесурсов::<Обоснование текущей цены ресурса>
Note on N105: Итоги::<Пустой идентификатор>
Note on O14: ИтогоБазЦ::<Итого ТЗ с коэф. к итогам>
Note on O15: ИтогоБазЦ::<Итого ТЗМ с коэф. к итогам>
Note on P14: ИтогоРесМет::<Итого ТЗ с коэф. к итогам>
Note on P15: ИтогоРесМет::<Итого ТЗМ с коэф. к итогам>
Note on Q15: ИтогоБазЦ:: <Итого ОЗП>
Note on R15: ИтогоРесМет:: <Итого ОЗП>
Сформировать